## List1
| výkaz výměr k rámcové smlouvě na opravy dlažeb | váha | m.j. | cena Kč bez DPH za m.j.
č. | Bourací a zemní práce včetně odvozu
1 | Vybourání obrubníku z lámaného kamene včetně naložení, odvozu a likvidace odpadu | 0.3 | bm
2 | Vybourání obrubníku trojřadého z kamenných kostek včetně naložení, odvozu a likvidace odpadu (foto 1) | 0.3 | bm
3 | Vybourání obrubníku dvouřadého z kamenných kostek včetně naložení, odvozu a likvidace odpadu | 0.3 | bm
4 | Vybourání obrubníku jednořadého z kamenných kostek včetně naložení , odvozu a likvidace odpadu | 0.3 | bm
5 | Vybourání kamenné dlažby 10x10cm včetně naložení, odvozu a likvidace odpadu | 0.7 | m2
6 | Vybourání kamenné dlažby 6x6 cm včetně naložení, odvozu a likvidace odpadu (foto 2) | 0.7 | m2
7 | Vybourání kamenné dlažby z kamenných odseků včetně naložení, odvozu a likvidace odpadů (foto 3) | 0.7 | m2
8 | Vybourání velkoformátových žulových dlažeb (Letenské sady) vč.naložení, odvozu a likvidace odpadu (foto 4) | 0.3 | m2
9 | Řezání asfaltových krytů do 40 mm bm | 0.7 | bm
10 | Řezání asfaltových krytů za každých dalších 10 mm bm | 0.7 | bm
11 | Bourání asfaltových krytů do 40 mm včetně naložení, odvozu na skládku a skládkovného m2 | 0.7 | m2
12 | Frézování asf.krytu v tl. 40 mm vč.dobourání,naložení, odvozu, skládkovného | 0.7 | m2
13 | Oprava krajnice dosypáním ŠD fr.0/32 tl.100 mm, se zhutněním | 0.3 | m2
14 | Ohumusování v tl.100 mm bez dodání ornice, osetí travním semenem | 0.3 | m2
15 | Ohumusování v tl.100 mm s dodáním ornice, osetí travním semenem | 0.3 | m2
16 | dosypání dlažby 10/10 frakcí 0/4, zametení povrchu | 0.3 | m2
17 | dosypání dlažby 10/10 frakcí 4/8, zametení povrchu | 0.3 | m2
Osazení obrubníku s dodávkou a bez dodávky
18 | Osazení obrubníku žulového lámaného do betonu bez jeho dodání | 0.3 | bm
19 | DTTO s dodáním obrubníku | 0.7 | bm
20 | Osazení obrubníku trojřadého 8/10 do betonu z kamenných kostek štípaných bez dodání (foto 1) | 0.3 | bm
21 | DTTO s dodáním kostek | 0.7 | bm
22 | Osazení obrubníku dvouřadého 8/10 do betonu z kamenných kostek štípaných bez dodání | 0.3 | bm
23 | DTTO s dodáním kostek | 0.7 | bm
24 | Osazení obrubníku jednořadého 8/10 do betonu z kamenných kostek štípaných 10/10 bez dodání | 0.3 | bm
25 | DTTO s dodáním kostek | 0.7 | bm
26 | Osazení obrubníku jednořadého z kamenných kostek 15/17 do betonu bez dodání (foto 5) | 0.3 | bm
27 | DTTO s dodáním kostek | 0.7 | bm
Provedení nové kamenné dlažby / žula- pískový odstín/
28 | Dlažba žulová z kostek10x10 cm s ložem L 30 mm a štěrkodrtí ŠD 150 mm s využitím původní dlažby | 0.3 | m2
29 | DTTO včetně dodání nového dlažebního materiálu | 0.7 | m2
30 | Dlažba žulová z kostek 6x6 cm s ložem L30 mm a štěrkodrtí ŠD 150 mm s využitím původní dlažby (foto 2) | 0.3 | m2
31 | DTTO včetně dodání nového dlažebního materiálu | 0.7 | m2
32 | Dlažba žulová z kamenných odseků s ložem L 30 mm a štěrkodrtí ŠD 150 mm s využitím původní dlažby (foto 3) | 0.3 | m2
33 | DTTO včetně dodání nového dlažebního materiálu | 0.7 | m2
34 | Dlažba velkoformátová (foto 4) | 0.3 | m2
35 | DTTO včetně dodání nového dlažebního materiálu | 0.7 | m2
36 | Práce související, nespecifikované v položkách 1-27 | 0.7 | hod
| součet váhy 30% |  | Kč
| součet váhy 70% |  | Kč
| Součet celkem bez DPH |  | Kč