## List1
Alpinum, tunel Stromovka, 9/2014
Odstranění povrchů vč. odvozu a skládkovného | m.j. | počet m.j. | cena m.j. | cena celkem
Písková plocha nebo zemina vč. podloží do hl.250mm | m2 | 270 | 0 | 0
Travnatá plocha - zemina vč. podloží do hl.150mm | m2 | 68 | 0 | 0
Asfaltový povrch vč. podloží, mocnost 350mm | m2 | 125 | 0 | 0
Odstraňovaný kamenný obrubník pod jilmem | bm | 16 | 0 | 0
Pískovcová obruba, vč. odbourání betonového základu, pro znovupoužití, jemná manipulace, deponie | bm | 13 | 0 | 0
Bourání stávající zídky, lomový kámen, roztřídění pro znovupoužití, omytí tlak. vodou, deponie | m3 | 13.5 | 0 | 0
Odebíraná a dosypávaná zemina za zídkou | m3 | 14 | 0 | 0
Kamenné korýtko, lomový kámen+beton, roztřídění pro znovupoužití, omytí tlak. vodou, deponie | m3 | 2.5 | 0 | 0
Vyjmutí kamenů volných ze svahu, tmavé+světlé, roztřídění pro znovupoužití, omytí tlak. vodou, deponie | m3 | 5.2 | 0 | 0
Vyhrabání a odvoz zeminy z plochy záhonů, vrstva 50 mm | m2 | 395 | 0 | 0
Celkem za část |  |  |  | 0
Realizace povrchů a opěrné zídky | m.j. | počet m.j. | cena m.j. | cena celkem
Mechanicky zpevněné kamenivo - MZK frakce 0-32 tl.100mm | m2 | 270 | 0 | 0
Vibrovaný štěrk frakce 0-32 / 0-64 tl.150mm | m2 | 270 | 0 | 0
Dlažba, žulová kostka štípaná 100x100mm, vazba vějíř, lože HDK 4-8mm tl.50mm | m2 | 141 | 0 | 0
Vibrovaný štěrk frakce 16-32 tl.150mm | m2 | 141 | 0 | 0
Vibrovaný štěrk frakce 32-64 tl.50mm | m2 | 141 | 0 | 0
Opěrná zídka lomový kámen, zděno na zdící maltu, znovupoužitý materiál, drenáž+geomříž+geotextilie | m2 | 20 | 0 | 0
Nový tmavý kámen - doplnění do potřebného objemu | m3 | 2.6 | 0 | 0
Oprava základů pod kamennou zídkou - doplnění základovým betonem | m3 | 12 | 0 | 0
Celkem za část |  |  |  | 0
Realizace obrub | m.j. | počet m.j. | cena m.j. | cena celkem
Pískovcová obruba znovupoužitá - přemístění, realizace do betonového lože | bm | 13 | 0 | 0
Pískovcová obruba nová, betonového lože | bm | 1.1 | 0 | 0
Ocelová obruba nová, ocelová pásovina 100x10mm, realizace do bet.patek, tyč T 500/50/50/6mm | bm | 66 | 0 | 0
Obruba prkno 120x25mm, roxor 40 cm á 3 ks/bm | bm | 32 | 0 | 0
Žulová obruba, kostka 10x10cm, 2 linky, realizace do betonového lože | bm | 64 | 0 | 0
Celkem za část |  |  |  | 0
Vegetační úpravy | m.j. | počet m.j. | cena m.j. | cena celkem
Kácení malého jehličnatého stromu, výška 4m | ks | 1 | 0 | 0
Kácení keřů a keřových skupin výšky 1-3m | m2 | 200 | 0 | 0
Přesazení mladého keře, výška do 2m | ks | 2 | 0 | 0
Doplnění pěstebního substrátu v průměrné vrstvě 0,15m | m2 | 395 | 0 | 0
Pěstební substrát | m3 | 59 | 0 | 0
Výsadba trvalek, okrasných travin a kapradin | ks | 3317 | 0 | 0
Výsadba cibulovin | ks | 6655 | 0 | 0
Rosltinný materiál - trvalky, okrasné traviny a kapradiny | ks | 3317 | 0 | 0
Rosltinný materiál - cibuloviny | ks | 6655 | 0 | 0
Mulčování mulčovací borkou vrstva 5cm | m2 | 395 | 0 | 0
Mulčovací borka jemně drcená | m3 | 20 | 0 | 0
Aplikace kokosové protierozní sítě K 400g/m2, ocelové skoby | m2 | 135 | 0 | 0
| m2 | 85 | 0 | 0
Celkem za část |  |  |  | 0
Celkem cena bez DPH |  |  |  | 0