## tech. specif._nosič kontejnerů
Technická specifikace
1 ks nákladního vozidla - nosiče kontejnerů
Název parametru | Požadavek zadavatele | Sjednaná hodnota odpovídající nabídce prodávajícího (doplnit)
A - PODVOZEK
Palivo | nafta
Zdvihový objem | min. 12 800 cm3
Výkon dieselového motoru | min. 330 kW
Podvozek 6x6 | ANO
Převodovka | manuální
Převodovka - počet stupňů vpřed | min. 16
Převodovka - počet stupňů vzad | min. 2
Přídavná převodovka s převodovým poměrem | 1:1,20 až 1:1,30 (silnice, terén)
Motor EURO VI. | ANO
Pomocné pohony vhodné pro pohon nástavby nosiče kontejneru | ANO
Náprava přední - řízená, hnaná, s výkyvnými polonápravami (nebo alternativa pro eliminaci rázů do kabiny pro rychlejší průjezd terénem) a stabilizátorem, zapínatelný přední pohon bez omezení rychlosti, osový direfenciál s uzávěrkou, pérování adekvátní pro použití vozu v těžkém terénu a zároveň na komunikacích převážně v Pha | ANO
Nápravy zadní - hnané, s výkyvnými polonápravami (kopírování členitého terénu např. podél vodních toků), osové difrenciály s uzávěrkou, mezinápravový diferenciál s uzávěrkou, pérování těžké do terénu (listové pružiny) s duplicitním jištěním pro případ destrukce pružiny (možnost další jízdy s nákladem), disky ve dvojmontáži | ANO
Rozvor 1. a 2. nápravy max. 3 900 mm | ANO
Rozvor 2. a 3. nápravy max. 1 320 mm | ANO
Ukončení zadní části vozu (do osy závěsu) od středu poslední nápravy max. 1 250 mm | ANO
Jednodílné ocelové blatníky pro 2. a 3. nápravu v antikorozním provedení, pochozí a tloušťce materiálu 3 mm | ANO
Řízení - 2 okruhové řízení, levostranné, monoblok | ANO
Brzdy - čtyři nezávislé brzdové systémy - provozní, nouzový, parkovací, odlehčovací; motorová brzda zesílená o výkonu min. 280 Kw | ANO
Pneumatiky pro smíšený provoz, zadní nápravy ve dvojmontáži | Př. 385/65 R22,5 a Zad. 315/80 R22,5
Kabina - trambusová, krátká, sklopná se zadním oknem pro dobrou viditelnost při manipulaci s kontejnery | ANO
Kabina - závislé vodní topení | ANO
Kabina - nezávislé naftové topení + klimatizace | ANO
Kabina - horní poklop (ventilace), ruční ovládání | ANO
Počet homologovaných sedadel | 3 (řidič vzduchové odpružení)
Výstražné majáky | 2x na kabině + zabudovaný maják v zadní části
AutoRádio + bluetooth s handsfree | ANO
Barva kabiny RAL | varianty při zachování nabídkové ceny
Nádrž palivová ocelová - uzamykatelná | min. 280l
Nádrž na AdBlue | min. 45l
Světlá výška | min. 300mm
Výška rámu podvozku vozidla | max. 1 100 mm
Provozní hmotnost vozidla bez nástavby | max. 10 700 kg
Užitečné zatížení technické - bez nástavby | min. 24 000 kg
Max. tech. příp. hm. vozidla | 35 000 kg
Max. tech. příp. hm. naložené jízdní soupravy | 54 000 kg
Max. tech. příp. hm. na přední nápravu | 9 000 kg
Max. tech. příp. hm. na zadní nápravy | 2 x 13 000 kg
Napětí el. sítě | 24 V
Akumulátor | 2 x 12V min 180 Ah
Digitální tachograf dle platné legislativy | ANO
Centrální zamykání kabiny s dálkovým ovládáním + el. ovládání bočních oken | ANO
Výstup pro huštění pneu včetně hadice s variabilní koncovkou + ovládaný hustoměr a ovládaná tryska pro vyfoukání prachu | ANO
Zpětná zrcátka el. vyhřívaná a ovládaná s mechanickou kovovou ochranou proti poškození např. od větví stromů | ANO
Přídavné pracovní osvětlení na zadní části kabiny a na konci vozu pro dobrou viditelnost při manipulaci s kontejnery (vyjma vyklápění materiálu) - nezávislé ovládání v kabině s možností regulace intenzity svítivosti | ANO
Mechanické kovové ochrany (mřížky) proti poškození např. od větví stromů u všech světlometů, svítilen a přídavných pracovních světel dle možností platné legislativy | ANO
Akustická signalizace zpětného chodu | ANO
Palubní přístroje v českém jazyce | ANO
Plnohodnotné rezervní kolo umístěné z boku na podvozku a s mechanismem spouštění | ANO
Výfukový systém vyvedený spodem (upevněný na rámu podvozku) | ANO
Upevněné zakládací klíny k zajištění vozidla v počtu a rozměrech dle platné legislativy | ANO
Přední nájezdový úhel | min. 30°
Max. rychlost s omezovačem | 85 km/h
Vnější stopový průměr zatáčení | max. 19,0 ±1,0m
Závěs pro tah přívěsu včetně koncovky jeho el. příslušenství, brždění a hydrauliky (2x výstup) | průměr čepu 50mm, F = min. 200 kN
Vozidlo obsahuje veškerou povinnou výbavu pro provoz na komunikacích | ANO
Vozidlo je určeno pro provoz po i mimo pozemní komunikace, zejména v těžkých terénních podmínkách | ANO
Vozidlo je určeno pro kompletaci s účelovou nástavbou | ANO
Vozidlo je určeno pro tah přívěsu | ANO
B - NÁSTAVBA
Konstrukční provedení mechanismu pro manipulaci s kontejnery KOMBINOVANÉ, tj. teleskopický výložník v kombinaci se sklopným (zalamovacím) hákem dle DIN 30722 díl 1 | ANO
Výkon mechanismu (nakládací výkon nosiče) | 22 000 kg
Použitelná délka kontejnerů (venkovní) | 3 500 - 6 150 mm
Sklápěcí úhel kontejnerů (vyklápění materiálu z kontejnerů) | min. 50°
Výška háku | 1 570 mm
Výška styčné plochy mechanismu natahování kontejnerů s nosnými ližinami kontejnerů konstrukčně řešena jako MINIMÁLNÍ MOŽNÁ | max. 1 530 mm
Délka teleskopického posuvu mechanismu | min. 900 mm
Zkrácení mechanismu zalomemením háku | min. 1 100 mm
Jištění kontejnerů - hydraulické kombinované (vnitřní + vnější) | ANO
Přídavné jištění hydraulické v přední části mechanismu | ANO
Gravitační pojistka háku proti samovolnému vypadnutí kontejneru | ANO
Bezdestrukční možnost výměny háku a dosedacích podpěr kontejnerů svépomocí (čepováním nebo jiná lelternativa) včetně 1 ks náhradní hák | ANO
Zrychlený pohyb mechanismu (rychloposuv) při manipulaci - odklopení ramene | ANO
Ovládání mechanismu v kabině řidiče pneumatické - nikoliv elektronicky
Nouzové (plnohodnotné) ovládání pákami na podvozku mezi 1. a 2. nápravou - zakrytované a pochozí | ANO
Součástí nástavby volná sekce na rozvaděči s výstupem pro hydraulické otvírání/zavírání zadních čel kontejnerů + instalované rychlospojky těsně za poslední nápravou. Ovládání sekce zakomponované na ovladači mechanismu v kabině řidiče včetně zakomponování do prostoru nouzového plnohodnotného ovládání pákami | ANO
Blokace pohybu mechanismu pro manipulaci s kontejnery (vyjma vyklápění materiálu) při zapojených hydraulických hadicích ke kontejneru | ANO
Elektroinstalace (zadní část vozu) pro signalizaci uzavřeného a zajištěného kontejneru (hydraulicky ovládaného) v kabině řidiče v prostoru palubních přístrojů | ANO
Zadní pojezdová zábrana ocelová (nárazník) - hydraulicky výsuvná min. 500 mm (homologovaná) | ANO
Aretační válce zadní nápravy pro zvýšení stability vozidla (hydraulické podpěry náprav) | ANO
Vizualizace konaných pohybů (funkcí) v kabině řidiče (akustika ne) | ANO
Možnost překládání kontejneru na přívěs | ANO
Barva mechanismu včetně spojů stejná jako podvozek - ČERNÁ a odolná proti mechanickým vlivům (poškrábání) | ANO
razítko a podpis uchazeče
Note on C5: Zadejte pouze hodnotu "ANO", "NE".
Note on C6: Pozor! Je nutné uvést konkrétní zvihový objem. Nestačí pouze konstatovat "ANO".
Note on C7: Pozor! Je nutné uvést konkrétní výkon objemu v kW. Nestačí pouze konstatovat "ANO".
Note on C8: Zadejte pouze hodnotu "ANO", "NE".
Note on C9: Zadejte pouze hodnotu "ANO", "NE".
Note on C10: Pozor! Je nutné uvést konkrétní počet stupňů. Nestačí pouze konstatovat "ANO".
Note on C11: Pozor! Je nutné uvést konkrétní počet stupňů. Nestačí pouze konstatovat "ANO".
Note on C12: Zadejte pouze hodnotu "ANO", "NE".
Note on C13: Zadejte pouze hodnotu "ANO", "NE".
Note on C14: Zadejte pouze hodnotu "ANO", "NE".
Note on C15: Zadejte pouze hodnotu "ANO", "NE".
Note on C16: Zadejte pouze hodnotu "ANO", "NE".
Note on C17: Pozor! Je nutné uvést konkrétní rozvor nápravy. Nestačí pouze konstatovat "ANO".
Note on C18: Pozor! Je nutné uvést konkrétní rozvor nápravy. Nestačí pouze konstatovat "ANO".
Note on C19: Pozor! Je nutné uvést konkrétní údaj. Nestačí pouze konstatovat "ANO".
Note on C20: Zadejte pouze hodnotu "ANO", "NE".
Note on C21: Zadejte pouze hodnotu "ANO", "NE".
Note on C22: Pozor! Je nutné uvést konkrétní výkon. Nestačí pouze konstatovat "ANO".
Note on C23: Zadejte pouze hodnotu "ANO", "NE".
Note on C24: Zadejte pouze hodnotu "ANO", "NE".
Note on C25: Zadejte pouze hodnotu "ANO", "NE".
Note on C26: Zadejte pouze hodnotu "ANO", "NE".
Note on C27: Zadejte pouze hodnotu "ANO", "NE".
Note on C28: Zadejte pouze hodnotu "ANO", "NE".
Note on C29: Zadejte pouze hodnotu "ANO", "NE".
Note on C30: Zadejte pouze hodnotu "ANO", "NE".
Note on C32: Pozor! Je nutné uvést konkrétní údaj. Nestačí pouze konstatovat "ANO".
Note on C33: Pozor! Je nutné uvést konkrétní údaj. Nestačí pouze konstatovat "ANO".
Note on C34: Pozor! Je nutné uvést konkrétní údaj. Nestačí pouze konstatovat "ANO".
Note on C35: Pozor! Je nutné uvést konkrétní údaj. Nestačí pouze konstatovat "ANO".
Note on C36: Pozor! Je nutné uvést konkrétní údaj. Nestačí pouze konstatovat "ANO".
Note on C37: Pozor! Je nutné uvést konkrétní údaj. Nestačí pouze konstatovat "ANO".
Note on C38: Pozor! Je nutné uvést konkrétní údaj. Nestačí pouze konstatovat "ANO".
Note on C39: Pozor! Je nutné uvést konkrétní údaj. Nestačí pouze konstatovat "ANO".
Note on C41: Pozor! Je nutné uvést konkrétní údaj. Nestačí pouze konstatovat "ANO".
Note on C42: Zadejte pouze hodnotu "ANO", "NE".
Note on C43: Pozor! Je nutné uvést konkrétní údaj. Nestačí pouze konstatovat "ANO".
Note on C44: Zadejte pouze hodnotu "ANO", "NE".
Note on C45: Zadejte pouze hodnotu "ANO", "NE".
Note on C46: Zadejte pouze hodnotu "ANO", "NE".
Note on C47: Zadejte pouze hodnotu "ANO", "NE".
Note on C48: Zadejte pouze hodnotu "ANO", "NE".
Note on C49: Zadejte pouze hodnotu "ANO", "NE".
Note on C50: Zadejte pouze hodnotu "ANO", "NE".
Note on C51: Zadejte pouze hodnotu "ANO", "NE".
Note on C52: Zadejte pouze hodnotu "ANO", "NE".
Note on C53: Zadejte pouze hodnotu "ANO", "NE".
Note on C54: Zadejte pouze hodnotu "ANO", "NE".
Note on C55: Pozor! Je nutné uvést konkrétní údaj. Nestačí pouze konstatovat "ANO".
Note on C56: Zadejte pouze hodnotu "ANO", "NE".
Note on C57: Pozor! Je nutné uvést konkrétní údaj. Nestačí pouze konstatovat "ANO".
Note on C58: Zadejte pouze hodnotu "ANO", "NE".
Note on C59: Zadejte pouze hodnotu "ANO", "NE".
Note on C60: Zadejte pouze hodnotu "ANO", "NE".
Note on C61: Zadejte pouze hodnotu "ANO", "NE".
Note on C62: Zadejte pouze hodnotu "ANO", "NE".
Note on C64: Pozor! Je nutné uvést konkrétní údaj. Nestačí pouze konstatovat "ANO".
Note on C65: Pozor! Je nutné uvést konkrétní údaj. Nestačí pouze konstatovat "ANO".
Note on C66: Pozor! Je nutné uvést konkrétní údaj. Nestačí pouze konstatovat "ANO".
Note on C67: Pozor! Je nutné uvést konkrétní údaj. Nestačí pouze konstatovat "ANO".
Note on C68: Pozor! Je nutné uvést konkrétní údaj. Nestačí pouze konstatovat "ANO".
Note on C69: Pozor! Je nutné uvést konkrétní údaj. Nestačí pouze konstatovat "ANO".
Note on C70: Pozor! Je nutné uvést konkrétní údaj. Nestačí pouze konstatovat "ANO".
Note on C71: Pozor! Je nutné uvést konkrétní údaj. Nestačí pouze konstatovat "ANO".
Note on C72: Pozor! Je nutné uvést konkrétní údaj. Nestačí pouze konstatovat "ANO".
Note on C73: Pozor! Je nutné uvést konkrétní údaj. Nestačí pouze konstatovat "ANO".
Note on C74: Pozor! Je nutné uvést konkrétní údaj. Nestačí pouze konstatovat "ANO".
Note on C75: Pozor! Je nutné uvést konkrétní údaj. Nestačí pouze konstatovat "ANO".
Note on C76: Pozor! Je nutné uvést konkrétní údaj. Nestačí pouze konstatovat "ANO".
Note on C77: Pozor! Je nutné uvést konkrétní údaj. Nestačí pouze konstatovat "ANO".
Note on C78: Pozor! Je nutné uvést konkrétní údaj. Nestačí pouze konstatovat "ANO".
Note on C79: Pozor! Je nutné uvést konkrétní údaj. Nestačí pouze konstatovat "ANO".
Note on C80: Pozor! Je nutné uvést konkrétní údaj. Nestačí pouze konstatovat "ANO".
Note on C81: Pozor! Je nutné uvést konkrétní údaj. Nestačí pouze konstatovat "ANO".
Note on C82: Pozor! Je nutné uvést konkrétní údaj. Nestačí pouze konstatovat "ANO".
Note on C83: Pozor! Je nutné uvést konkrétní údaj. Nestačí pouze konstatovat "ANO".
Note on C84: Pozor! Je nutné uvést konkrétní údaj. Nestačí pouze konstatovat "ANO".
Note on C85: Pozor! Je nutné uvést konkrétní údaj. Nestačí pouze konstatovat "ANO".
Note on C86: Pozor! Je nutné uvést konkrétní údaj. Nestačí pouze konstatovat "ANO".