## část 1_sklápěč
Technická specifikace - příloha smlouvy č. 1
VZ „Dodávka nákladních vozidel pro Lesy hl. m. Prahy - sklápěč, 1 ks
Název parametru | Požadavek zadavatele | Sjednaná hodnota odpovídající nabídce prodávajícího (doplnit)
Výkon dieselového motoru | min. 80 kW
Palivo | nafta
Celková hmotnost | snížení celkové přípustné hmotnosti z 5,0 t na 3,5 t (snížení bez technických úprav), ŘP sk. B
Požadované rozměry vozidla - celková délka | min. 600 cm
Požadované rozměry vozidla - celková šířka bez zrcátek | min. 200 cm
Pohon kol | 4x4
Rozměry ložné plochy | min. délka 300 cm, min. šířka 200 cm
Boční poziční světla | ANO
Převodovka | manuální, šestistupňová
Počet míst k sezení | 7 včetně místa pro řidiče
Posilovač řízení | ANO
Airbag řidiče a spolujezdce | ANO
Výškově nastavitelné sedadlo řidiče | ANO
Výškově nastavitelný volant | ANO
Okno v zadní stěne kabiny | ANO
Centrální zamykání | ANO
Automatické spínání denních světel | ANO
Vyhřívaná zrcátka | ANO
Zakládací klíny k zajištění vozidla - 2 ks | ANO
Gumová podlaha v kabině řidiče | ANO
Hlavní odpojovač baterie | ANO
Loketní opěrka pro sedadlo řidiče | ANO
Vyklápěcí korba | ANO
Homologované tažné zařízení ISO 50 | ANO
Protiblokový brzdný systém (ABS) | ANO
Elektronický stabilizační systém (ESP) | ANO
Autorádio+bluetooth s handsfree | ANO
Plnohodnotné rezervní kolo | ANO
El. zásuvka vpředu - 12 V | ANO
Záruka | min. 36 měsíců / 100 000 km
Barva | varianty při zachování nabídkové ceny
VALNÍK
Třístranné sklápění | ANO
Ochranný rám kabiny s výplní (pletivo) | ANO
Úchytná oka v podlaze - 8 ks (min. 1,5 t) | ANO
Nástavky hliníkové plné, zasunuté v krajních sloupcích (přední čelo, boky), výška 800 mm | ANO
Zadní čelo: dvířka shodného provedení jako nástavky s aretací v otevřené poloze, výška 800 mm | ANO
Plastová schránka na nářadí včetně krytky zámku, min. 60 l - 2 ks | ANO
Přední čelo z Al profilů, pevné, tl. 25 mm, výška 400 mm | ANO
Bočnice z Al profilů tl. 25 mm, výška 400 mm | ANO
Kurtovací pás s ráčnou 5 t / 9 m, 2 ks | ANO
Vozidlo musí splňovat emisní limity EURO 5, případně EURO 6 uvedené v příloze č. 1 k vyhlášce 162/2011 Sb., o způsobu stanovení zvláštních technických podmínek.
Vozidlo bude dodáno s kompletní povinnou výbavou dle vyhlášek č. 341/2002 Sb., o schválení technické způsobilosti a o technických podmínkách provozu vozidel na pozemních komunikacích, ve znění pozdějších předpisů.
Vozidlo musí mít potřebné homologace a být technicky způsobilé k provozu na pozemních komunikacích ve smyslu zákona č. 56/2001 Sb., o podmínkách provozu vozidel na pozemních komunikacích, ve znění pozdějších předpisů.
razítko a podpis uchazeče
Note on C4: Je nutné uvést konkrétní výkon objemu v kW. Nestačí pouze konstatovat "ANO".
Note on C5: Zadejte pouze hodnotu "ANO", "NE".
Note on C6: Pozor! Je nutné uvést konkrétní údaj. Nestačí pouze konstatovat "ANO".
Note on C7: Pozor! Je nutné uvést konkrétní údaj. Nestačí pouze konstatovat "ANO".
Note on C8: Pozor! Je nutné uvést konkrétní údaj. Nestačí pouze konstatovat "ANO".
Note on C9: Zadejte pouze hodnotu "ANO", "NE".
Note on C10: Pozor! Je nutné uvést konkrétní údaj. Nestačí pouze konstatovat "ANO".
Note on C11: Zadejte pouze hodnotu "ANO", "NE".
Note on C12: Zadejte pouze hodnotu "ANO", "NE".
Note on C13: Zadejte pouze hodnotu "ANO", "NE".
Note on C14: Zadejte pouze hodnotu "ANO", "NE".
Note on C15: Zadejte pouze hodnotu "ANO", "NE".
Note on C16: Zadejte pouze hodnotu "ANO", "NE".
Note on C17: Zadejte pouze hodnotu "ANO", "NE".
Note on C18: Zadejte pouze hodnotu "ANO", "NE".
Note on C19: Zadejte pouze hodnotu "ANO", "NE".
Note on C20: Zadejte pouze hodnotu "ANO", "NE".
Note on C21: Zadejte pouze hodnotu "ANO", "NE".
Note on C22: Zadejte pouze hodnotu "ANO", "NE".
Note on C23: Zadejte pouze hodnotu "ANO", "NE".
Note on C24: Zadejte pouze hodnotu "ANO", "NE".
Note on C25: Zadejte pouze hodnotu "ANO", "NE".
Note on C26: Zadejte pouze hodnotu "ANO", "NE".
Note on C27: Zadejte pouze hodnotu "ANO", "NE".
Note on C28: Zadejte pouze hodnotu "ANO", "NE".
Note on C29: Zadejte pouze hodnotu "ANO", "NE".
Note on C30: Zadejte pouze hodnotu "ANO", "NE".
Note on C31: Zadejte pouze hodnotu "ANO", "NE".
Note on C32: Zadejte pouze hodnotu "ANO", "NE".
Note on C33: Pozor! Je nutné uvést konkrétní údaj. Nestačí pouze konstatovat "ANO".
Note on C34: Pozor! Je nutné uvést konkrétní barevná provedení. Nestačí pouze konstatovat "ANO".
Note on C36: Zadejte pouze hodnotu "ANO", "NE".
Note on C37: Zadejte pouze hodnotu "ANO", "NE".
Note on C38: Zadejte pouze hodnotu "ANO", "NE".
Note on C39: Zadejte pouze hodnotu "ANO", "NE".
Note on C40: Zadejte pouze hodnotu "ANO", "NE".
Note on C41: Zadejte pouze hodnotu "ANO", "NE".
Note on C42: Zadejte pouze hodnotu "ANO", "NE".
Note on C43: Zadejte pouze hodnotu "ANO", "NE".
Note on C44: Zadejte pouze hodnotu "ANO", "NE".

## část 2_technické vozidlo
Technická specifikace - příloha smlouvy č. 1
VZ „Dodávka nákladních vozidel pro Lesy hl. m. Prahy - Technické vozidlo - truhlárna, 1 ks
Název parametru | Požadavek zadavatele | Sjednaná hodnota odpovídající nabídce prodávajícího (doplnit)
Výkon dieselového motoru | min. 85 kW
Palivo | nafta
Užitečná hmotnost | min. 1000 kg
Celková hmotnost | do 3,5 t
Pohon kol | 4x4
Délka nákladového prostoru | min. 300 cm
Šířka nákladového prostoru | min. 170 cm
Výška nákladového prostoru | min. 175 cm
Šířka zadních dveří | min. 150 cm
Výška zadních dveří | min. 160 cm
Převodovka | manuální
Posilovač řízení | ANO
Řada sedadel | 1x pro 3 osoby
Zadní dveře | půlené
Boční dveře | 1x otvírané
Airbag řidiče a spolujezdce | ANO
Výškově nastavitelné sedadlo řidiče | ANO
Oddělený nákladový prostor pevnou příčkou | ANO
Samostatné osvětlení nákladového prostoru | ANO
Kotevní body pro uchycení nákladu | ANO
Homologované tažné zařízení ISO 50 | ANO
Protiblokový brzdný systém (ABS) | ANO
Elektronický stabilizační systém (ESP) | ANO
Autorádio+bluetooth s handsfree | ANO
Protiskluzová podlaha | ANO
Plnohodnotné rezervní kolo | ANO
Barva | varianty při zachování nabídkové ceny
Zádržné systémy pro upnutí spec.výbavy (lahve tech. plynů, protipožární výbaba, měřící zařízení), prostor pro umístění malé ekocentrály dle ADR | ANO
Odolná ochrana stěn nákladových prostor proti poškození v místech pokládky přepravovaného materiálu | ANO
Vzduchové odpružení | ANO
El. zásuvka u zadních dveří na přídavný maják | ANO
Klimatizace | ANO
Záruka | min. 36 měsíců / 100 000 km
Vozidlo musí splňovat emisní limity EURO 5, případně EURO 6 uvedené v příloze č. 1 k vyhlášce 162/2011 Sb., o způsobu stanovení zvláštních technických podmínek.
Vozidlo musí mít potřebné homologace a být technicky způsobilé k provozu na pozemních komunikacích ve smyslu zákona č. 56/2001 Sb., o podmínkách provozu vozidel na pozemních komunikacích, ve znění pozdějších předpisů.
Vozidlo bude dodáno s kompletní povinnou výbavou dle vyhlášek č. 341/2002 Sb., o schválení technické způsobilosti a o technických podmínkách provozu vozidel na pozemních komunikacích, ve znění pozdějších předpisů
razítko a podpis uchazeče
Note on C4: Je nutné uvést konkrétní výkon objemu v kW. Nestačí pouze konstatovat "ANO".
Note on C5: Zadejte pouze hodnotu "ANO", "NE".
Note on C6: Pozor! Je nutné uvést konkrétní údaj. Nestačí pouze konstatovat "ANO".
Note on C7: Pozor! Je nutné uvést konkrétní údaj. Nestačí pouze konstatovat "ANO".
Note on C8: Zadejte pouze hodnotu "ANO", "NE".
Note on C9: Pozor! Je nutné uvést konkrétní údaj. Nestačí pouze konstatovat "ANO".
Note on C10: Pozor! Je nutné uvést konkrétní údaj. Nestačí pouze konstatovat "ANO".
Note on C11: Pozor! Je nutné uvést konkrétní údaj. Nestačí pouze konstatovat "ANO".
Note on C12: Pozor! Je nutné uvést konkrétní údaj. Nestačí pouze konstatovat "ANO".
Note on C13: Pozor! Je nutné uvést konkrétní údaj. Nestačí pouze konstatovat "ANO".
Note on C14: Zadejte pouze hodnotu "ANO", "NE".
Note on C15: Zadejte pouze hodnotu "ANO", "NE".
Note on C16: Zadejte pouze hodnotu "ANO", "NE".
Note on C17: Zadejte pouze hodnotu "ANO", "NE".
Note on C18: Zadejte pouze hodnotu "ANO", "NE".
Note on C19: Zadejte pouze hodnotu "ANO", "NE".
Note on C20: Zadejte pouze hodnotu "ANO", "NE".
Note on C21: Zadejte pouze hodnotu "ANO", "NE".
Note on C22: Zadejte pouze hodnotu "ANO", "NE".
Note on C23: Zadejte pouze hodnotu "ANO", "NE".
Note on C24: Zadejte pouze hodnotu "ANO", "NE".
Note on C25: Zadejte pouze hodnotu "ANO", "NE".
Note on C26: Zadejte pouze hodnotu "ANO", "NE".
Note on C27: Zadejte pouze hodnotu "ANO", "NE".
Note on C28: Zadejte pouze hodnotu "ANO", "NE".
Note on C29: Zadejte pouze hodnotu "ANO", "NE".
Note on C30: Pozor! Je nutné uvést konkrétní barevné provedení. Nestačí pouze konstatovat "ANO".
Note on C31: Zadejte pouze hodnotu "ANO", "NE".
Note on C32: Zadejte pouze hodnotu "ANO", "NE".
Note on C33: Zadejte pouze hodnotu "ANO", "NE".
Note on C34: Zadejte pouze hodnotu "ANO", "NE".
Note on C35: Zadejte pouze hodnotu "ANO", "NE".
Note on C36: Pozor! Je nutné uvést konkrétní údaj. Nestačí pouze konstatovat "ANO".

## část 3_dílenská vozidla
Technická specifikace - příloha smlouvy č. 1
VZ „Dodávka nákladních vozidel pro Lesy hl. m. Prahy - Dílenská vozidla s vestavbou, 2 ks
Název parametru | Požadavek zadavatele | Sjednaná hodnota odpovídající nabídce prodávajícího (doplnit)
Výkon dieselového motoru | min. 85 kW
Palivo | nafta
Užitečná hmotnost | min. 900 kg
Celková hmotnost | do 3,5 t
Pohon kol | 4x4
Délka nákladového prostoru | min. 300 cm
Šířka nákladového prostoru | min. 170 cm
Výška nákladového prostoru | min. 175 cm
Šířka zadních dveří | min. 150 cm
Výška zadních dveří | min. 160 cm
Převodovka | manuální
Posilovač řízení | ANO
Řada sedadel | 1x pro 3 osoby
Zadní dveře | půlené
Boční dveře | 1x posuvné
Airbag řidiče a spolujezdce | ANO
Výškově nastavitelné sedadlo řidiče | ANO
Dálkově ovládané centrální zamykání | ANO
Mlhové světlomety | ANO
Automatické spínání denních světel | ANO
Oddělený nákladový prostor pevnou příčkou | ANO
Samostatné osvětlení nákladového prostoru | ANO
Homologované tažné zařízení ISO 50 | ANO
Protiblokový brzdný systém (ABS) | ANO
Elektronický stabilizační systém (ESP) | ANO
Autorádio+bluetooth s handsfree | ANO
Plnohodnotné rezervní kolo | ANO
Klimatizace | ANO
Záruka | min. 36 měsíců / 100 000 km
Barva | varianty při zachování nabídkové ceny (preference červené barvy)
VESTAVBA (je součástí dodávky automobilu)
Nezávislé naftové vytápění dílenské zástavby | ANO
Certifikované místo pro upnutí spec.výbavy lahve tech.plynů, uložení u levých zadních dveří, velké lahve (výška 175 cm) na acetylen a kyslík (zádržný systém), + držák na hadice a hořák autogenové soupravy | ANO
Zádržné systémy pro upnutí spec.výbavy, prostor pro umístění malé elektrocentrály dle ADR šíře min 75 cm | ANO
Zádržné systémy pro upnutí spec.výbavy (upínací lišta), protipožární výbava (min 5 kg práškový hasící přístroj) | ANO
Dílenský stůl se svěrákem - min. 6 ks zásuvek (nosnost zásuvky cca 30 kg) - odolné proti otevření při jízdě, materiál zásuvek plech + spodní úložný prostor. Druhý boční svěrák uložení tak, aby byla zajištěna možnost vytažení svěráku vně vozu min 45 cm nad obrys vozidla (sklopná polička, nebo výsuv), oba svěráky šíře čelistí min 100 mm | ANO
Dílenská nástavba pro ruční nářadí a drobné strojní vybavení, levá strana, v plné výšce vozu, min 6 ks zásuvek - odolné proti otevření při jízdě + spodní úložný prostor výšky 80 cm pro umístění hydraulického agregátu, materiál zásuvek plech | ANO
Protiskluzová podlaha | ANO
Kotevní body pro uchycení nákladu | ANO
Stropní ventilace | ANO
Odolná ochrana stěn nákladových prostor proti poškození v místech pokládky přepravovaného materiálu | ANO
Vzduchové odpružení | ANO
El. zásuvka u zadních dveří na přídavný maják | ANO
Vozidlo musí splňovat emisní limity EURO 5, případně EURO 6 uvedené v příloze č. 1 k vyhlášce 162/2011 Sb., o způsobu stanovení zvláštních technických podmínek.
Vozidlo musí mít potřebné homologace a být technicky způsobilé k provozu na pozemních komunikacích ve smyslu zákona č. 56/2001 Sb., o podmínkách provozu vozidel na pozemních komunikacích, ve znění pozdějších předpisů.
Vozidlo bude dodáno s kompletní povinnou výbavou dle vyhlášek č. 341/2002 Sb., o schválení technické způsobilosti a o technických podmínkách provozu vozidel na pozemních komunikacích, ve znění pozdějších předpisů
razítko a podpis uchazeče
Note on C4: Je nutné uvést konkrétní výkon objemu v kW. Nestačí pouze konstatovat "ANO".
Note on C5: Zadejte pouze hodnotu "ANO", "NE".
Note on C6: Pozor! Je nutné uvést konkrétní údaj. Nestačí pouze konstatovat "ANO".
Note on C7: Pozor! Je nutné uvést konkrétní údaj. Nestačí pouze konstatovat "ANO".
Note on C8: Zadejte pouze hodnotu "ANO", "NE".
Note on C9: Pozor! Je nutné uvést konkrétní údaj. Nestačí pouze konstatovat "ANO".
Note on C10: Pozor! Je nutné uvést konkrétní údaj. Nestačí pouze konstatovat "ANO".
Note on C11: Pozor! Je nutné uvést konkrétní údaj. Nestačí pouze konstatovat "ANO".
Note on C12: Pozor! Je nutné uvést konkrétní údaj. Nestačí pouze konstatovat "ANO".
Note on C13: Pozor! Je nutné uvést konkrétní údaj. Nestačí pouze konstatovat "ANO".
Note on C14: Zadejte pouze hodnotu "ANO", "NE".
Note on C15: Zadejte pouze hodnotu "ANO", "NE".
Note on C16: Zadejte pouze hodnotu "ANO", "NE".
Note on C17: Zadejte pouze hodnotu "ANO", "NE".
Note on C18: Zadejte pouze hodnotu "ANO", "NE".
Note on C19: Zadejte pouze hodnotu "ANO", "NE".
Note on C20: Zadejte pouze hodnotu "ANO", "NE".
Note on C21: Zadejte pouze hodnotu "ANO", "NE".
Note on C22: Zadejte pouze hodnotu "ANO", "NE".
Note on C23: Zadejte pouze hodnotu "ANO", "NE".
Note on C24: Zadejte pouze hodnotu "ANO", "NE".
Note on C25: Zadejte pouze hodnotu "ANO", "NE".
Note on C26: Zadejte pouze hodnotu "ANO", "NE".
Note on C27: Zadejte pouze hodnotu "ANO", "NE".
Note on C28: Zadejte pouze hodnotu "ANO", "NE".
Note on C29: Zadejte pouze hodnotu "ANO", "NE".
Note on C30: Zadejte pouze hodnotu "ANO", "NE".
Note on C31: Zadejte pouze hodnotu "ANO", "NE".
Note on C32: Pozor! Je nutné uvést konkrétní údaj. Nestačí pouze konstatovat "ANO".
Note on C33: Pozor! Je nutné uvést konkrétní barevné provedení. Nestačí pouze konstatovat "ANO".
Note on C35: Zadejte pouze hodnotu "ANO", "NE".
Note on C36: Zadejte pouze hodnotu "ANO", "NE".
Note on C37: Zadejte pouze hodnotu "ANO", "NE".
Note on C38: Zadejte pouze hodnotu "ANO", "NE".
Note on C39: Zadejte pouze hodnotu "ANO", "NE".
Note on C40: Zadejte pouze hodnotu "ANO", "NE".
Note on C41: Zadejte pouze hodnotu "ANO", "NE".
Note on C42: Zadejte pouze hodnotu "ANO", "NE".
Note on C43: Zadejte pouze hodnotu "ANO", "NE".
Note on C44: Zadejte pouze hodnotu "ANO", "NE".
Note on C45: Zadejte pouze hodnotu "ANO", "NE".
Note on C46: Zadejte pouze hodnotu "ANO", "NE".