## tech. specif._multifunkční voz
Technická specifikace
1 ks multifunkčního vozidla s příslušenstvím
Název parametru | Požadavek zadavatele | Sjednaná hodnota odpovídající nabídce prodávajícího (doplnit)
A - PODVOZEK
Palivo | nafta
Zdvihový objem | 1 900 - 2 200 cm3
Výkon dieselového motoru | 75 - 90 kW
Podvozek 4x4 | ANO
Převodovka | manuální
Převodovka - počet stupňů vpřed | min. 10
Převodovka - počet stupňů vzad | min. 2
Plazivý chod | ANO
Motor EURO V. | ANO
Tříokruhová mobilní hydraulika pro pohon nástaveb vč. Pohonu přední rychloupínací desky, min. tlak 2 x 45 l min., tlak max. 200 bar | ANO
Přední náprava: nezávislé zavěšení předních kol s vinutými pružinami | ANO
Zadní náprava: tuhá se stabilizátorem a s progresivním odpružením listovými pružinami - hydraulické teleskopické tlumiče vpředu a vzadu - zadní náprava s rozvodovkou a uzávěrkou diferenciálu - trvalý pohon zadní nápravy (4x2) s možností připojení přední nápravy (4x4) | ANO
Rozvor vhodný na nosič kontejnerů - min. 2 900 - 3 000 mm | ANO
Brzdy: kotoučové brzdy s vnitřním chlazením na všech kolech a 4-kanálový systém ABS - elektrický ukazatel opotřebení brzdového obločení - samočinné nastavení brzd a bezazbestové brzdové destičky - ruční parkovací brzda | ANO
Pneumatiky pro celoroční provoz včetně rezervy | ANO
Kabina - sklopná, opláštění z plastových dílů | ANO
Kabina - Vodní topení s třístupňovým ventilátorem | ANO
Kabina - Vyhřívané přední sklo | ANO
Vnitřní zpětné zrcátko | ANO
Počet sedadel | 2
Výstražný maják | 1 x zapsaný v TP
AutoRádio | ANO
Barva kabiny RAL | preference červené RAL 3020
Nádrž palivová - uzamykatelná | max. 90 l
Výška vozidla | max. 2 200 mm
Šířka vozidla | 1 500 - 1 650 mm
Délka vozidla | max. 4 700 mm
Kategorie: samojízdný pracovní stroj do 3 500 kg | ANO
Provozní hmotnost vozidla bez nástavby | max. 2 300 kg
Max. celková. příp. hm. Vozidla | max. 3 500 kg
Největší technicky přípustná hmotnost na nápravu | max. 2 300 kg
Největší technicky přípustná hmotnost jízdní soupravy | max. 7 000 kg
Rychloupínací deska pro přední nástavby | ANO
Střešní rampa s přídavnými světlomety zapsaná v TP | ANO
Pracovní světlomet vzadu | 1 ks
Min. přejezdová rychlost | 90 km/h
Odpojovač baterie | ANO
Tažné zařízení - kulová hlava | ANO
Základní technický popis vydaný Ministerstvem dopravy ČR | ANO
Povinná výbava dle platné legislativy | ANO
Záruka | 24 měsíců
B - NÁSTAVBA
Jednoramenný nosič kontejnerů | ANO
Výkon mechanismu | min. 2 500 kg
Použitelná délka kontejnerů | 2 400 - 2 800 mm
Sklápěcí úhel kontejnerů (vyklápění materiálu z kontejnerů) | min. 54°
Výška háku | 900 mm
Hmotnost mechanismu vč. náplní | max. 420 kg
Délka teleskopického posuvu mechanismu | min. 900 mm
Ovládání mechanismu el. ovladačem na kabelu, vč. Blokování funkcí proti nepovoleným manipulacíchm - pousunu zajištěného a sklápěného kontejneru | ANO
Zajišťování kontejneru - hydraulické vnější se signalizací v kabině a blokováním sklápění odjištěného a odjištění sklápěného kontejneru | ANO
Vnější rozteč podélníků ("IPE"100 ) | 1060 mm
C - Kontejnery
Počet | 2 ks
Objem kontejnerů | max. 5 m³
Kompatibilní s nabízeným nosičem kontejnerů | ANO
Sklopné bočnice ve 1/3 | ANO
Barva | zelená
Počet | 1 ks
Kompatibilní s nabízeným nosičem kontejnerů | ANO
Celopozinkovaný + klecová nástavba | ANO
D - Cisternová nástavba
Objem nádrže na vodu | min. 2 000 l
Vysokotlaký agregát a provedení rozvodů vodního okruhu | min. průtok 80l/min, tlak max. 50 bar
Tlaková ruční mycí pistole | ANO
Uchycení na kontejnerový rám pro systém natahování nabízeného nosiče kontejnerů | ANO
Maják vzadu na nástavbě | ANO
Naviják s hadicí | min. 20 metrů
Připojení pomocí rychlospojek | ANO
E - Mycí lišta
Pracovní šířka v natočení | v rozmezí 1 500 - 1 600 mm
Šířka celková | v rozmezí 1 800 - 1 900 mm
Úhel natočení | cca 30 stupňů
F - Čelní válcový zametač
Uchycení na přední upínací desku | ANO
Pracovní šířka kartáče v kolmé poloze | 1 500 - 1 600 mm
Pracovní šířka kartáče - v natočení | 1 400 - 1 450 mm
Průměr válcového kartáče | 500 - 560 mm
Maximální využitelný objem smetků v nádobě | 140 - 160 l
Hmotnost zametače | 200 - 220 kg
F - Agresivní kartáč
Průměr kartáče | 700 - 800 mm
Výplet: Lano/drát | ANO
Hydraulické výklopné rameno | ANO
F - Vysavač listí
Výkon (HP) | 13 -15 HP
Motor - čtyřtaktní | ANO
Vysavač lze agregovat na bočníce nákladního automobilu nebo do tříbodového závěsu traktoru | ANO
Hmotnost zařízení | 160 - 180 kg
razítko a podpis uchazeče
Note on C5: Zadejte pouze hodnotu "ANO", "NE".
Note on C6: Pozor! Je nutné uvést konkrétní zvihový objem. Nestačí pouze konstatovat "ANO".
Note on C7: Pozor! Je nutné uvést konkrétní výkon objemu v kW. Nestačí pouze konstatovat "ANO".
Note on C8: Zadejte pouze hodnotu "ANO", "NE".
Note on C9: Zadejte pouze hodnotu "ANO", "NE".
Note on C10: Pozor! Je nutné uvést konkrétní počet stupňů. Nestačí pouze konstatovat "ANO".
Note on C11: Pozor! Je nutné uvést konkrétní počet stupňů. Nestačí pouze konstatovat "ANO".
Note on C12: Zadejte pouze hodnotu "ANO", "NE".
Note on C13: Zadejte pouze hodnotu "ANO", "NE".
Note on C14: Zadejte pouze hodnotu "ANO", "NE".
Note on C15: Zadejte pouze hodnotu "ANO", "NE".
Note on C16: Zadejte pouze hodnotu "ANO", "NE".
Note on C17: Pozor! Je nutné uvést konkrétní rozvor nápravy. Nestačí pouze konstatovat "ANO".
Note on C18: Zadejte pouze hodnotu "ANO", "NE".
Note on C19: Zadejte pouze hodnotu "ANO", "NE".
Note on C20: Zadejte pouze hodnotu "ANO", "NE".
Note on C21: Zadejte pouze hodnotu "ANO", "NE".
Note on C22: Zadejte pouze hodnotu "ANO", "NE".
Note on C23: Zadejte pouze hodnotu "ANO", "NE".
Note on C24: Zadejte pouze hodnotu "ANO", "NE".
Note on C25: Zadejte pouze hodnotu "ANO", "NE".
Note on C26: Zadejte pouze hodnotu "ANO", "NE".
Note on C27: Zadejte pouze hodnotu "ANO", "NE".
Note on C28: Pozor! Je nutné uvést konkrétní údaj. Nestačí pouze konstatovat "ANO".
Note on C29: Pozor! Je nutné uvést konkrétní údaj. Nestačí pouze konstatovat "ANO".
Note on C30: Pozor! Je nutné uvést konkrétní údaj. Nestačí pouze konstatovat "ANO".
Note on C31: Pozor! Je nutné uvést konkrétní údaj. Nestačí pouze konstatovat "ANO".
Note on C32: Zadejte pouze hodnotu "ANO", "NE".
Note on C33: Pozor! Je nutné uvést konkrétní údaj. Nestačí pouze konstatovat "ANO".
Note on C34: Pozor! Je nutné uvést konkrétní údaj. Nestačí pouze konstatovat "ANO".
Note on C35: Pozor! Je nutné uvést konkrétní údaj. Nestačí pouze konstatovat "ANO".
Note on C36: Pozor! Je nutné uvést konkrétní údaj. Nestačí pouze konstatovat "ANO".
Note on C37: Zadejte pouze hodnotu "ANO", "NE".
Note on C38: Zadejte pouze hodnotu "ANO", "NE".
Note on C39: Zadejte pouze hodnotu "ANO", "NE".
Note on C40: Pozor! Je nutné uvést konkrétní údaj. Nestačí pouze konstatovat "ANO".
Note on C41: Zadejte pouze hodnotu "ANO", "NE".
Note on C42: Zadejte pouze hodnotu "ANO", "NE".
Note on C43: Zadejte pouze hodnotu "ANO", "NE".
Note on C44: Zadejte pouze hodnotu "ANO", "NE".
Note on C45: Zadejte pouze hodnotu "ANO", "NE".
Note on C47: Zadejte pouze hodnotu "ANO", "NE".
Note on C48: Pozor! Je nutné uvést konkrétní údaj. Nestačí pouze konstatovat "ANO".
Note on C49: Zadejte pouze hodnotu "ANO", "NE".
Note on C50: Pozor! Je nutné uvést konkrétní údaj. Nestačí pouze konstatovat "ANO".
Note on C51: Zadejte pouze hodnotu "ANO", "NE".
Note on C52: Pozor! Je nutné uvést konkrétní údaj. Nestačí pouze konstatovat "ANO".
Note on C53: Pozor! Je nutné uvést konkrétní údaj. Nestačí pouze konstatovat "ANO".
Note on C54: Zadejte pouze hodnotu "ANO", "NE".
Note on C55: Zadejte pouze hodnotu "ANO", "NE".
Note on C56: Zadejte pouze hodnotu "ANO", "NE".
Note on C58: Zadejte pouze hodnotu "ANO", "NE".
Note on C59: Pozor! Je nutné uvést konkrétní údaj. Nestačí pouze konstatovat "ANO".
Note on C60: Zadejte pouze hodnotu "ANO", "NE".
Note on C61: Zadejte pouze hodnotu "ANO", "NE".
Note on C62: Zadejte pouze hodnotu "ANO", "NE".
Note on C63: Zadejte pouze hodnotu "ANO", "NE".
Note on C64: Zadejte pouze hodnotu "ANO", "NE".
Note on C65: Zadejte pouze hodnotu "ANO", "NE".
Note on C67: Pozor! Je nutné uvést konkrétní údaj. Nestačí pouze konstatovat "ANO".
Note on C68: Pozor! Je nutné uvést konkrétní údaj. Nestačí pouze konstatovat "ANO".
Note on C69: Zadejte pouze hodnotu "ANO", "NE".
Note on C70: Zadejte pouze hodnotu "ANO", "NE".
Note on C71: Zadejte pouze hodnotu "ANO", "NE".
Note on C72: Pozor! Je nutné uvést konkrétní údaj. Nestačí pouze konstatovat "ANO".
Note on C73: Zadejte pouze hodnotu "ANO", "NE".
Note on C75: Pozor! Je nutné uvést konkrétní údaj. Nestačí pouze konstatovat "ANO".
Note on C76: Pozor! Je nutné uvést konkrétní údaj. Nestačí pouze konstatovat "ANO".
Note on C77: Pozor! Je nutné uvést konkrétní údaj. Nestačí pouze konstatovat "ANO".
Note on C79: Zadejte pouze hodnotu "ANO", "NE".
Note on C80: Pozor! Je nutné uvést konkrétní údaj. Nestačí pouze konstatovat "ANO".
Note on C81: Pozor! Je nutné uvést konkrétní údaj. Nestačí pouze konstatovat "ANO".
Note on C82: Pozor! Je nutné uvést konkrétní údaj. Nestačí pouze konstatovat "ANO".
Note on C83: Pozor! Je nutné uvést konkrétní údaj. Nestačí pouze konstatovat "ANO".
Note on C84: Pozor! Je nutné uvést konkrétní údaj. Nestačí pouze konstatovat "ANO".
Note on C86: Pozor! Je nutné uvést konkrétní údaj. Nestačí pouze konstatovat "ANO".
Note on C87: Zadejte pouze hodnotu "ANO", "NE".
Note on C88: Zadejte pouze hodnotu "ANO", "NE".
Note on C90: Pozor! Je nutné uvést konkrétní údaj. Nestačí pouze konstatovat "ANO".
Note on C91: Zadejte pouze hodnotu "ANO", "NE".
Note on C92: Zadejte pouze hodnotu "ANO", "NE".
Note on C93: Pozor! Je nutné uvést konkrétní údaj. Nestačí pouze konstatovat "ANO".
Note on C1048564: Pozor! Je nutné uvést konkrétní údaj. Nestačí pouze konstatovat "ANO".