## Tech. spec. - VZ "kontejnery"
Technická specifikace
VZ "Výroba a dodávka 6 ks kontejnerů"
Název parametru | Požadavek zadavatele | Sjednaná hodnota odpovídající nabídce prodávajícího (doplnit)
A - 4 ks pasivních kontejnerů dle přílohy č. 1 (certifikace pro BIO - odpad)
provedení ABROLL dle DIN 30722 díl 1 | ANO
konstrukční řešení převážně na trávu, keře, drn, listí, kůru, větve včetně mokrého a tlejícího materiálu | ANO
objem kontejneru min. 18,5 m3 | ANO
nosnost min. 15 000 kg | ANO
podací hák (oko) o výšce - 1 570 mm o průměru 50 mm, jakost materiálu min. S355 | ANO
nosný rám (profil I) - INP 180 – vnější rozměr 1060 mm, spodní výztuhy (podlahové příčné profily) konstrukčně řešeny pod horní plochu profilu nosného rámu dle příl. č. 4 varianty A nebo B se zachováním tunelové výšky 130 mm a respektováním aretačních prvků nástavby (mechanismu natahování) dle přílohy č. 5 - ZADNÍ aretace VNITŘNÍ provedení | ANO
vnější výška hrany kontejneru od podložky 1,6 m - viz příloha č. 1 ŘEZ: 1 - 1´, 2 - 2´ | ANO
vnější šířka kontejneru 2,55 m | ANO
vnější délka kontejneru (od osy háku) 6 m | ANO
podlaha - plech o skutečné tloušťce 4 mm, připevněný přímo na podélných nosnících z profilu I | ANO
bočnice, přední stěna (čelo) a zadní vrata- plech o skutečné tloušťce 3 mm | ANO
horní hrana bočních stěn kont. v trubkovém provedení, viz příloha č. 1 ŘEZ: 2- 2´ (+ detail) | ANO
napojení bočních stěn na podlahu 90° nebo 45° | ANO
háčky na uchycení sítě včetně dodání 2 ks sítí na shora uvedené materiály | ANO
dodání 4 ks zámků oka kontejnru proti zcizení - případně alternativa | ANO
zadní dvoukřídlá vrata s dvojitým jištěním, otvíráním 270°, zajištění otevřeného stavu | ANO
pryžové těsnění v celém profilu zadních vrat - vodotěsné provedení včetně odpouštěcích ventilů v zadní části kontejneru ošetřených proti zanesení materiálem | ANO
vnitřní nátěr (nástřik) odolný proti agresivním výluhům z biomasy na epoxidové bázi s širokospektrální chemickou odolností a vysokou odolností proti abrazi | ANO
vrchní nátěr 1x základní + 1x PUR lak "tmavě zelená" – odstín RAL 6026 | ANO
nástřik LOGA organizace a pořadové číslo dle poskytnutých šablon v odstínu RAL 1018 | ANO
výztuhy bočnic (svislé žebrování) v rozpětí max. 1 m + 1x vodorovná výztuha cca v 1/2 výšky kontejneru - příloha č. 1 | ANO
zesílené vratové sloupky v šíři min. 140 mm viz příloha č. 1 POHLED horní a boční | ANO
všechny vnější sváry – možno průběžně zavařené | ANO
všechny vnitřní sváry – plně zavařené | ANO
dvě pojezdové rolny s maznicemi - z plného materiálu typu silon, případně ocelové s pogumovaným povrchem o tloušťce min. 15 mm | ANO
všechny pohyblivé části jsou mazané | ANO
reflexní pásy (pruhy) - červenobílé pod úhlem 45° dle platné legislativy ve spodní části kontejneru | ANO
horní rohy kontejnerů osazeny reflexními pásy pro viditelnost nočních běžců a cyklistů s čelovkou ze všech stran | ANO
celková konstrukce, rozteč žeber a tloušťka ocelového plechu dna, bočnic, předního čela a dvoukřídlých vrat a další konstrukční prvky včetně spojů odpovídají provoznímu zatížení kontejneru | ANO
všechny použité materiály jsou certifikovány | ANO
B - 1 ks pasivního kontejneru dle přílohy č. 2 (velko-objemový)
provedení ABROLL dle DIN 30722 díl 1 | ANO
konstrukční řešení převážně na trávu, větve, keře, drn, listí, kůru, komunální odpad a lehčí nespecifikované materiály | ANO
objem kontejneru min. 29,5 m3 | ANO
nosnost min. 20 000 kg | ANO
podací hák (oko) o výšce - 1 570 mm o průměru 50 mm, jakost materiálu min. S355 | ANO
nosný rám (profil I) - INP 180 – vnější rozměr 1060 mm, spodní výztuhy (podlahové příčné profily) konstrukčně řešeny pod horní plochu profilu nosného rámu dle příl. č. 4 varianty A nebo B se zachováním tunelové výšky 130 mm a respektováním aretačních prvků nástavby (mechanismu natahování) dle přílohy č. 5 - ZADNÍ aretace VNITŘNÍ provedení | ANO
vnější výška hrany kontejneru od podložky 2,4 m - viz příloha č. 2 ŘEZ: 1- 1´, 2 - 2´ | ANO
vnější šířka kontejneru 2,55 m | ANO
vnější délka kontejneru (od osy háku) 6 m | ANO
podlaha - plech o skutečné tloušťce 4 mm, připevněný přímo na podélných nosnících z profilu I | ANO
bočnice, přední stěna (čelo) a zadní vrata- plech o skutečné tloušťce 3 mm | ANO
horní hrana bočních stěn kont. v trubkovém provedení, viz příloha č. 2 ŘEZ: 2- 2´ (detail) | ANO
napojení bočních stěn na podlahu 90° nebo 45° | ANO
háčky na uchycení sítě včetně dodání 1 ks sítě na shora uvedené materiály | ANO
na vnější straně předního čela (strana u řidiče) instalovaný žebřík v parametrech dle BOZP | ANO
dodání 1 ks zámku oka kontejnru proti zcizení - případně alternativa | ANO
zadní dvoukřídlá vrata s dvojitým jištěním, otvíráním 270°, zajištění otevřeného stavu | ANO
na každém křídle vrat (ve spodní části) vertikálně otvíratelná okna ve vodotěsném provedení - příloha č. 2 POHLED (zadní) | ANO
vrchní nátěr 1x základní + 1x PUR lak "tmavě zelená" – odstín RAL 6026 | ANO
vnitřní nátěr pouze 1x základní | ANO
nástřik LOGA organizace a pořadové číslo dle poskytnutých šablon v odstínu RAL 1018 | ANO
výztuhy bočnic (svislé žebrování) v rozpětí max. 1,25 m + 2x vodorovná výztuha cca v 1/3 výšky kontejneru - příloha č. 2 | ANO
zesílené vratové sloupky v šíři min. 160 mm viz příloha č. 2 POHLED horní | ANO
všechny vnější sváry – možno průběžně zavařené | ANO
všechny vnitřní sváry – plně zavařené | ANO
dvě pojezdové rolny s maznicemi - z plného materiálu typu silon, případně ocelové s pogumovaným povrchem o tloušťce min. 15 mm | ANO
všechny pohyblivé části jsou mazané | ANO
reflexní pásy (pruhy) - červenobílé pod úhlem 45° dle platné legislativy ve spodní části kontejnru | ANO
celková konstrukce, rozteč žeber a tloušťka ocelového plechu dna, bočnic, předního čela a dvoukřídlých vrat a další konstrukční prvky včetně spojů odpovídají provoznímu zatížení kontejneru | ANO
všechny použité materiály jsou certifikovány | ANO
C - 1 ks aktivního kontejneru dle přílohy č. 3 (sklápěč)
provedení ABROLL dle DIN 30722 díl 1 | ANO
konstrukční řešení pro nejtěžší provozní podmínky, převážně na lomový kámen a betonový odpad o nepravidelných rozměrech (frakci) o průměrné hmotnosti cca 0,8 t / blok, dále zeminu, sutě a další podobné materiály | ANO
tuhá konstrukce kontejneru bez bočních výztuh v podobném tvaru dle přílohy č. 3, odolný proti třecí abrazi a deformaci při nakládce výše uvedených materiálů a zároveň při zachování minimální možné hmotnosti kontejneru | ANO
objem kontejneru min. 9 m3 | ANO
nosnost min. 20 000 kg | ANO
podací hák (oko) o výšce - 1 570 mm o průměru 50 mm, jakost materiálu min. S355 | ANO
vyztužený nosný rám (profil I) - INP 180 – vnější rozměr 1060 mm, budou-li konstrukčně zakomponovány spodní výztuhy (podlahové příčné profily) tak jsou řešeny pod horní plochu profilu nosného rámu dle příl. č. 4 varianty C nebo D se zachováním tunelové výšky 130 mm a respektováním aretačních prvků nástavby (mechanismu natahování) a to včetně výztuh nosného rámu, vše dle přílohy č. 5 - ZADNÍ aretace VNITŘNÍ provedení | ANO
horní hrany kontejneru konstrukčně řešeny jako "proti-destrukční" - odolné proti nárazu kamene a nářadí mechanismů při nakládce viz příloha č. 3 ŘEZ: 2- 2´ varianty A nebo B | ANO
ochrana prostoru mezi kabinou vozu a kontejnerem (slangově "kšilt") dle přílohy č. 3 s vykrojením pro manipulaci (natahování) a dalším překážkám na voze dle přílohy č. 3 - konkrétní rozměry budou upřesněny v průběhu výroby kontejneru | ANO
3x kotvící otvory (na popruhy) pro nosnost min. 12 t dle přílohy č. 3 ŘEZ: 1- 1´ na každé straně | ANO
vnitřní výška hrany kontejneru od jeho podlahy 0,8 m dle přílohy č. 3 ŘEZ: 1- 1´ | ANO
vnější šířka kontejneru 2,55 m | ANO
vnější délka kontejneru (od osy háku) 5,6 m | ANO
podlaha a přední stěna - plech HARDOX 450 o skutečné tloušťce 6 mm | ANO
bočnice a zadní čelo - plech HARDOX 450 o skutečné tloušťce 4 až 5 mm | ANO
napojení stěny k podlaze 45° s přesahem min. 30 mm dle přílohy č. 3 ŘEZ: 2- 2´ a nebo alternativa min. přesahu | ANO
na vnějších bočních stranách kontejneru instalované příčle pro výstup do kontejneru na vozidle - pozice bude upřesněna v průběhu výroby kontejneru | ANO
všechny sváry – plně zavařené (akreditovaný svářeč s příslušnou státní zkouškou pro dané sváry nebo automat) | ANO
zadní čelo bombírované, hydraulicky otvírané z kabiny řidiče pomocí 2 ks přímočarých hydromotorů nepřesahující vnější šířku kontejneru (s ochranou proti mechanickému poškození), konstrukčně řešené na průchod materiálu o výšce min. 1,4 m - viz příloha č. 3 ŘEZ: 1- 1´ | ANO
vývod hydrauliky pro otvírání zadního čela a aktivního jištění pomocí 2ks rychlospojek v zadní části kontejneru - zde bude povinná koordinace s dodavatelem nosiče kontejnerů - kontakt bude poskytnut při podpisu smlouvy | ANO
jištění uzavřeného stavu zadního čela kontejneru tříbodové tj. 2x boční (možno i pasivní řešení) + 1x aktivní ve středu spodní části zadního čela dle NÁVRHU viz příloha č. 3 ŘEZ: 1- 1´ a 2 - 2´ nebo jiná alternativa | ANO
instalované binární čidlo s výstupem pro signalizaci stavu "čelo zajištěno" v kabině vozu včetně připravené kabeláže v zadní části kontejneru - zde bude povinná koordinace s dodavatelem nosiče kontejnerů - kontakt bude poskytnut při podpisu smlouvy | ANO
vrchní nátěr 1x základní + 2x PUR lak "tmavě zelená" – odstín RAL 6026 | ANO
vnitřní nátěr pouze 1x základní | ANO
dvě pojezdové rolny s maznicemi - z plného materiálu typu silon, případně ocelové s pogumovaným povrchem o tloušťce min. 15 mm | ANO
všechny pohyblivé části jsou mazané | ANO
reflexní pásy (pruhy) - červenobílé pod úhlem 45° dle platné legislativy | ANO
nástřik LOGA organizace a pořadové číslo dle poskytnutých šablon v odstínu RAL 1018 | ANO
celková konstrukce, tloušťka plechu dna, bočnic, předního čela a zadního hydraulicky sklopného čela, výkon hydrauliky a další konstrukční prvky včetně spojů odpovídají provoznímu zatížení kontejneru | ANO
všechny použité materiály jsou certifikovány | ANO
razítko a podpis uchazeče