## Rekapitulace stavby
2012 |  | List obsahuje: |  |  |  |  | 1) Souhrnný list stavby |  |  |  | 2) Rekapitulace objektů | [16 empty] | 2.0 |  |  |  |  | False | False
| optimalizováno pro tisk sestav ve formátu A4 - na výšku | [17 empty] | >> skryté sloupce << | [12 empty] | 0,01 | 21
[32 empty] | 0,01 | 15
| SOUHRNNÝ LIST STAVBY | [18 empty] | v --- níže se nacházejí doplnkové a pomocné údaje k sestavám --- v | [11 empty] | 0,001
|  | Kód: |  |  |  |  | 001522 | [24 empty] | 0,01
|  | Stavba: |  |  |  |  | Stavební úpravy a zateplení objektu strážnice Milíčov | [24 empty] | 0,01
|  | JKSO: | [13 empty] | CC-CZ: | [15 empty] | 0,01
|  | Místo: |  |  |  |  | Praha 4 | [8 empty] | Datum: |  | 22.07.2016 | [13 empty] | 0,01
0,01
|  | Objednatel: | [13 empty] | IČ: | [15 empty] | 0,01
|  |  | Lesy hl. m. Prahy, Práčská 1885, Praha 10 | [12 empty] | DIČ: | [15 empty] | 0,01
0,01
|  | Zhotovitel: | [13 empty] | IČ: | [15 empty] | 0,01
[16 empty] | DIČ: | [15 empty] | 0,01
False
|  | Projektant: | [13 empty] | IČ: | [15 empty] | False
|  |  | Ing. Oldřich Bělina | [12 empty] | DIČ: | [15 empty] | True
0,01
|  | Zpracovatel: | [13 empty] | IČ: | [15 empty] | 0,01
|  |  | ing. Lenka Kasperová | [12 empty] | DIČ:
Poznámka:
|  | Náklady z rozpočtů | [13 empty] | 0
|  | Ostatní náklady ze souhrnného listu | [13 empty] | 0
|  | Cena bez DPH | [13 empty] | 0
|  | DPH |  | základní |  |  |  | 21% |  | ze | 0 |  |  |  |  | 0
|  |  |  | snížená |  |  |  | 15% |  | ze | 0 |  |  |  |  | 0
|  |  |  | zákl. přenesená |  |  |  | 21% |  | ze | 0 |  |  |  |  | 0
|  |  |  | sníž. přenesená |  |  |  | 15% |  | ze | 0 |  |  |  |  | 0
|  |  |  | nulová |  |  |  | 0% |  | ze | 0 |  |  |  |  | 0
|  | Cena s DPH | [7 empty] | v |  | CZK |  |  |  | 0
|  | Projektant | [10 empty] | Zpracovatel
|  | Datum a podpis: | [6 empty] | Razítko |  |  |  | Datum a podpis: |  |  |  | Razítko
|  | Objednavatel | [10 empty] | Zhotovitel
|  | Datum a podpis: | [6 empty] | Razítko |  |  |  | Datum a podpis: |  |  |  | Razítko
REKAPITULACE OBJEKTŮ STAVBY
| Kód: | [6 empty] | 001522
| Stavba: | [6 empty] | Stavební úpravy a zateplení objektu strážnice Milíčov
| Místo: | [6 empty] | Praha 4 | [6 empty] | Datum: |  | 22.07.2016
| Objednatel: | [6 empty] | Lesy hl. m. Prahy, Práčská 1885, Praha 10 | [6 empty] | Projektant: |  | Ing. Oldřich Bělina |  |  | Informatívní údaje z listů zakázek
| Zhotovitel: | [13 empty] | Zpracovatel: |  | ing. Lenka Kasperová
| Kód |  |  |  | Objekt | [8 empty] | Cena bez DPH [CZK] |  |  |  | Cena s DPH [CZK] |  | z toho Ostat._x000D_ náklady [CZK] | DPH [CZK] | Normohodiny [h] | DPH základní [CZK] | DPH snížená [CZK] | DPH základní přenesená_x000D_ [CZK] | DPH snížená přenesená_x000D_ [CZK] | Základna_x000D_ DPH základní | Základna_x000D_ DPH snížená | Základna_x000D_ DPH zákl. přenesená | Základna_x000D_ DPH sníž. přenesená | Základna_x000D_ DPH nulová
| 1) Náklady z rozpočtů | [12 empty] | 0 |  |  |  | 0 |  | 0 | 0 | 4487.6469 | 0 | 0 | 0 | 0 | 0 | 0 | 0 | 0 | 0 | D | 0 | ###NOIMPORT### | IMPORT | {4567ca42-7795-4dfc-a35d-0e2cc3dbe739} | {00000000-0000-0000-0000-000000000000}
/ |  | 001 |  |  |  | Vedlejší a ostatní náklady | [7 empty] | 0 |  |  |  | 0 |  | 0 | 0 | 0 | 0 | 0 | 0 | 0 | 0 | 0 | 0 | 0 | 0 |  | 1 |  | IMPORT | {cefde02f-0bdc-4d07-9900-56d40c5e9626} | {4567ca42-7795-4dfc-a35d-0e2cc3dbe739}
|  | 002 |  |  |  | Objekt strážnice | [7 empty] | 0 |  |  |  | 0 |  | 0 | 0 | 4329.4859 | 0 | 0 | 0 | 0 | 0 | 0 | 0 | 0 | 0 | D | 1 | ###NOIMPORT### | IMPORT | {51c9b807-6794-476b-b317-8d3f1a5050cd} | {4567ca42-7795-4dfc-a35d-0e2cc3dbe739}
/ |  |  | 002-1 |  |  |  | Stavební část | [6 empty] | 0 |  |  |  | 0 |  | 0 | 0 | 3740.6889 | 0 | 0 | 0 | 0 | 0 | 0 | 0 | 0 | 0 |  | 2 |  | IMPORT | {592500b8-62c4-491c-b0e7-da0afcd74c2e} | {51c9b807-6794-476b-b317-8d3f1a5050cd}
/ |  |  | 002-2 |  |  |  | Zdravotní technika | [6 empty] | 0 |  |  |  | 0 |  | 0 | 0 | 444.153 | 0 | 0 | 0 | 0 | 0 | 0 | 0 | 0 | 0 |  | 2 |  | IMPORT | {f87e9953-dc66-44fd-bb02-d8b437f2dba9} | {51c9b807-6794-476b-b317-8d3f1a5050cd}
/ |  |  | 002-3 |  |  |  | Ústřední vytápění | [6 empty] | 0 |  |  |  | 0 |  | 0 | 0 | 144.644 | 0 | 0 | 0 | 0 | 0 | 0 | 0 | 0 | 0 |  | 2 |  | IMPORT | {28ec2524-11bf-4f4a-9d38-f9ffc7299221} | {51c9b807-6794-476b-b317-8d3f1a5050cd}
/ |  |  | 002-4 |  |  |  | Elektroinstalace | [6 empty] | 0 |  |  |  | 0 |  | 0 | 0 | 0 | 0 | 0 | 0 | 0 | 0 | 0 | 0 | 0 | 0 |  | 2 |  | IMPORT | {c584780f-6228-4682-9281-36b9d81521b2} | {51c9b807-6794-476b-b317-8d3f1a5050cd}
/ |  |  | 002-5 |  |  |  | Vzduchotechnika | [6 empty] | 0 |  |  |  | 0 |  | 0 | 0 | 0 | 0 | 0 | 0 | 0 | 0 | 0 | 0 | 0 | 0 |  | 2 |  | IMPORT | {f613642a-ea9b-4dcf-9baf-57544b3792ec} | {51c9b807-6794-476b-b317-8d3f1a5050cd}
/ |  | 003 |  |  |  | Venkovní plochy, oplocení | [7 empty] | 0 |  |  |  | 0 |  | 0 | 0 | 158.161 | 0 | 0 | 0 | 0 | 0 | 0 | 0 | 0 | 0 |  | 1 |  | IMPORT | {401d69eb-ac0e-47f7-bf67-f339429c346f} | {4567ca42-7795-4dfc-a35d-0e2cc3dbe739}
| 2) Ostatní náklady ze souhrnného listu | [12 empty] | 0 |  |  |  | 0 |  | Procent. zadání_x000D_ [% nákladů rozpočtu] | Zařazení nákladů | DPH | DPH [CZK]
| Celkové náklady za stavbu 1) + 2) | [12 empty] | 0 |  |  |  | 0

## 001 - Vedlejší a ostatní ...
| List obsahuje: |  | 1) Krycí list rozpočtu |  | 2) Rekapitulace rozpočtu |  |  | 3) Rozpočet |  |  | Zpět na list: | Rekapitulace stavby
optimalizováno pro tisk sestav ve formátu A4 - na výšku | [11 empty] | >> skryté sloupce << | [9 empty] | {cefde02f-0bdc-4d07-9900-56d40c5e9626}
2
KRYCÍ LIST ROZPOČTU | [12 empty] | v --- níže se nacházejí doplnkové a pomocné údaje k sestavám --- v | [8 empty] | False
| Stavba: |  | Stavební úpravy a zateplení objektu strážnice Milíčov
| Objekt: |  | 001 - Vedlejší a ostatní náklady
| JKSO: |  | 801 61 | [5 empty] | CC-CZ:
| Místo: |  | Praha 4 | [5 empty] | Datum: |  | 22.07.2016
| Objednatel: | [7 empty] | IČ:
|  | Lesy hl. Města Prahy, Práčská 1885, Praha 10 | [6 empty] | DIČ:
| Zhotovitel: | [7 empty] | IČ:
DIČ:
| Projektant: | [7 empty] | IČ:
|  | Ing. Oldřich Bělina | [6 empty] | DIČ:
| Zpracovatel: | [7 empty] | IČ:
|  | ing. Lenka Kasperová | [6 empty] | DIČ:
Poznámka:
| Náklady z rozpočtu | [7 empty] | 0
| Ostatní náklady | [7 empty] | 0
| Cena bez DPH | [7 empty] | 0
| DPH | základní | 21% | ze | 0 |  |  |  | 0
|  | snížená | 15% | ze | 0 |  |  |  | 0
|  | zákl. přenesená | 21% | ze | 0 |  |  |  | 0
|  | sníž. přenesená | 15% | ze | 0 |  |  |  | 0
|  | nulová | 0% | ze | 0 |  |  |  | 0
| Cena s DPH |  |  | v | CZK |  |  | 0
| Projektant |  |  |  |  | Zpracovatel
| Datum a podpis: |  |  | Razítko |  | Datum a podpis: |  |  |  | Razítko
| Objednavatel |  |  |  |  | Zhotovitel
| Datum a podpis: |  |  | Razítko |  | Datum a podpis: |  |  |  | Razítko
REKAPITULACE ROZPOČTU
Stavba: |  |  | Stavební úpravy a zateplení objektu strážnice Milíčov
Objekt: |  |  | 001 - Vedlejší a ostatní náklady
Místo: |  |  | Praha 4 |  |  |  | Datum: |  | 22.07.2016
Objednatel: |  |  | Lesy hl. Města Prahy, Práčská 1885, Praha 10 |  |  |  | Projektant: |  | Ing. Oldřich Bělina
Zhotovitel: | [6 empty] | Zpracovatel: |  | ing. Lenka Kasperová
Kód - Popis | [9 empty] | Cena celkem [CZK]
1) Náklady z rozpočtu | [9 empty] | 0 | [12 empty] | -1
| OST - Ostatní | [8 empty] | 0
| O01 - Ostatní | [8 empty] | 0
| VRN - Vedlejší rozpočtové náklady | [8 empty] | 0
| 0 - Vedlejší rozpočtové náklady | [8 empty] | 0
2) Ostatní náklady | [9 empty] | 0 |  |  |  | DPH
Celkové náklady za stavbu 1) + 2) | [7 empty] | 0
ROZPOČET
Stavba: |  |  | Stavební úpravy a zateplení objektu strážnice Milíčov
Objekt: |  |  | 001 - Vedlejší a ostatní náklady
Místo: |  |  | Praha 4 |  |  |  | Datum: |  | 22.07.2016
Objednatel: |  |  | Lesy hl. Města Prahy, Práčská 1885, Praha 10 |  |  |  | Projektant: |  | Ing. Oldřich Bělina
Zhotovitel: | [6 empty] | Zpracovatel: |  | ing. Lenka Kasperová
PČ | Typ | Kód | Popis |  |  | MJ | Množství | J.cena [CZK] |  | Cena celkem [CZK] |  |  | Poznámka | DPH | J. Nh [h] | Nh celkem [h] | J. hmotnost_x000D_ [t] | Hmotnost_x000D_ celkem [t] | J. suť [t] | Suť Celkem [t]
Náklady z rozpočtu | [9 empty] | 0 | [5 empty] | 0 |  | 0 |  | 0 |  | D | -1 | [7 empty] | 0
| OST - Ostatní | [8 empty] | 0 | [5 empty] | 0 |  | 0 |  | 0 | 4 | D | 0 | ROZPOCET | [6 empty] | 0
| O01 - Ostatní | [8 empty] | 0 | [5 empty] | 0 |  | 0 |  | 0 | 4 | D | 1 | ROZPOCET | [6 empty] | 0
1 | K | 001 | geodetické práce |  |  | soub | 1 |  |  | 0 |  |  |  | základní | 0 | 0 | 0 | 0 | 0 | 0 | 512 | K | 2 | ROZPOCET | 0 | 0 | 0 | 0 | 0 | 1 | 0 | 512 | 1914211484
2 | K | 002 | dokumentace skutečného provedení |  |  | soub | 1 |  |  | 0 |  |  |  | základní | 0 | 0 | 0 | 0 | 0 | 0 | 512 | K | 2 | ROZPOCET | 0 | 0 | 0 | 0 | 0 | 1 | 0 | 512 | -610851067
3 | K | 003 | součinnost se správci sítí |  |  | soub | 1 |  |  | 0 |  |  |  | základní | 0 | 0 | 0 | 0 | 0 | 0 | 512 | K | 2 | ROZPOCET | 0 | 0 | 0 | 0 | 0 | 1 | 0 | 512 | -2063823974
4 | K | 004 | vytýčení stávajících inž. sítí |  |  | soub | 1 |  |  | 0 |  |  |  | základní | 0 | 0 | 0 | 0 | 0 | 0 | 512 | K | 2 | ROZPOCET | 0 | 0 | 0 | 0 | 0 | 1 | 0 | 512 | 1658543887
| VRN - Vedlejší rozpočtové náklady | [8 empty] | 0 | [5 empty] | 0 |  | 0 |  | 0 | 5 | D | 0 | ROZPOCET | [6 empty] | 0
| 0 - Vedlejší rozpočtové náklady | [8 empty] | 0 | [5 empty] | 0 |  | 0 |  | 0 | 5 | D | 1 | ROZPOCET | [6 empty] | 0
5 | K | 030001000 | Zařízení staveniště |  |  | Kč | 1 |  |  | 0 |  |  |  | základní | 0 | 0 | 0 | 0 | 0 | 0 | 1024 | K | 2 | ROZPOCET | 0 | 0 | 0 | 0 | 0 | 1 | 0 | 1024 | -287735996
|  |  | Cena zahrnuje potřebné zařízení staveniště (mobilní WC, stavební buňku,označení stavby apod.) | [18 empty] | P | 2

## 002-1 - Stavební část
| List obsahuje: |  | 1) Krycí list rozpočtu |  | 2) Rekapitulace rozpočtu |  |  | 3) Rozpočet |  |  | Zpět na list: | Rekapitulace stavby
optimalizováno pro tisk sestav ve formátu A4 - na výšku | [11 empty] | >> skryté sloupce << | [9 empty] | {592500b8-62c4-491c-b0e7-da0afcd74c2e} | [5 empty] | omstěny | opravované stávjaící omítky stěn | m2 | 176,269 | 2
[22 empty] | 2 | [5 empty] | S3 |  |  | 22,62 | 2
KRYCÍ LIST ROZPOČTU | [12 empty] | v --- níže se nacházejí doplnkové a pomocné údaje k sestavám --- v | [8 empty] | False | [5 empty] | W11 |  |  | 102,504 | 2
[28 empty] | P31 |  |  | 75,8 | 2
| Stavba: |  | Stavební úpravy a zateplení objektu strážnice Milíčov | [24 empty] | lešení | plocha venkovního lešení | m2 | 457 | 2
| Objekt: |  | 002 - Objekt strážnice | [24 empty] | dlažba |  |  | 63,853 | 2
| Část: |  | 002-1 - Stavební část | [24 empty] | pvc |  |  | 146 | 2
| JKSO: | [7 empty] | CC-CZ: | [18 empty] | koberec |  |  | 46,6 | 2
| Místo: |  | Praha 4 | [5 empty] | Datum: |  | 22.07.2016 | [16 empty] | W12 |  |  | 34,7 | 2
[28 empty] | střvikýř | plocha střechy vikýře | m2 | 30,69 | 2
| Objednatel: | [7 empty] | IČ: | [18 empty] | vikýř | podhled vikýř | m2 | 30,1 | 2
|  | Lesy hl. m. Prahy, Práčská 1885, Praha 10 | [6 empty] | DIČ: | [18 empty] | stáv | podhled stávající krov | m2 | 91,1 | 2
[28 empty] | P21 |  |  | 86,9 | 2
| Zhotovitel: | [7 empty] | IČ: | [18 empty] | střecha | plocha hlavní střechy | m2 | 144,3 | 2
[9 empty] | DIČ: | [18 empty] | podhled |  |  | 15,4 | 2
[28 empty] | podkroví | podhled podkroví skladba S1, S2 | m2 | 121,2 | 2
| Projektant: | [7 empty] | IČ: | [18 empty] | dlažbahyg | dlažba hygienická zázemí | m2 | 27 | 2
|  | Ing. Oldřich Bělina | [6 empty] | DIČ: | [18 empty] | obklad | keramický obklad stěn | m2 | 116,619 | 2
[28 empty] | rýha1 |  |  | 27,76 | 2
| Zpracovatel: | [7 empty] | IČ: | [18 empty] | izolacev |  |  | 9,36 | 2
|  | ing. Lenka Kasperová | [6 empty] | DIČ:
Poznámka:
| Náklady z rozpočtu | [7 empty] | 0
| Ostatní náklady | [7 empty] | 0
| Cena bez DPH | [7 empty] | 0
| DPH | základní | 21% | ze | 0 |  |  |  | 0
|  | snížená | 15% | ze | 0 |  |  |  | 0
|  | zákl. přenesená | 21% | ze | 0 |  |  |  | 0
|  | sníž. přenesená | 15% | ze | 0 |  |  |  | 0
|  | nulová | 0% | ze | 0 |  |  |  | 0
| Cena s DPH |  |  | v | CZK |  |  | 0
| Projektant |  |  |  |  | Zpracovatel
| Datum a podpis: |  |  | Razítko |  | Datum a podpis: |  |  |  | Razítko
| Objednavatel |  |  |  |  | Zhotovitel
| Datum a podpis: |  |  | Razítko |  | Datum a podpis: |  |  |  | Razítko
REKAPITULACE ROZPOČTU
Stavba: |  |  | Stavební úpravy a zateplení objektu strážnice Milíčov
Objekt: |  |  | 002 - Objekt strážnice
Část: |  |  | 002-1 - Stavební část
Místo: |  |  | Praha 4 |  |  |  | Datum: |  | 22.07.2016
Objednatel: |  |  | Lesy hl. m. Prahy, Práčská 1885, Praha 10 |  |  |  | Projektant: |  | Ing. Oldřich Bělina
Zhotovitel: | [6 empty] | Zpracovatel: |  | ing. Lenka Kasperová
Kód - Popis | [9 empty] | Cena celkem [CZK]
1) Náklady z rozpočtu | [9 empty] | 0 | [12 empty] | -1
| HSV - Práce a dodávky HSV | [8 empty] | 0
| 1 - Zemní práce | [8 empty] | 0
| 2 - Zakládání | [8 empty] | 0
| 3 - Svislé a kompletní konstrukce | [8 empty] | 0
| 4 - Vodorovné konstrukce | [8 empty] | 0
| 6 - Úpravy povrchů, podlahy a osazování výplní | [8 empty] | 0
| 9 - Ostatní konstrukce a práce-bourání | [8 empty] | 0
| 99 - Přesun hmot | [8 empty] | 0
| 998 - Přesun hmot | [8 empty] | 0
| PSV - Práce a dodávky PSV | [8 empty] | 0
| 711 - Izolace proti vodě, vlhkosti a plynům | [8 empty] | 0
| 712 - Povlakové krytiny | [8 empty] | 0
| 713 - Izolace tepelné | [8 empty] | 0
| 762 - Konstrukce tesařské | [8 empty] | 0
| 763 - Konstrukce suché výstavby | [8 empty] | 0
| 764 - Konstrukce klempířské | [8 empty] | 0
| 765 - Konstrukce pokrývačské | [8 empty] | 0
| 766 - Konstrukce truhlářské | [8 empty] | 0
| 767 - Konstrukce zámečnické | [8 empty] | 0
| 771 - Podlahy z dlaždic | [8 empty] | 0
| 776 - Podlahy povlakové | [8 empty] | 0
| 777 - Podlahy lité | [8 empty] | 0
| 781 - Dokončovací práce - obklady keramické | [8 empty] | 0
| 783 - Dokončovací práce - nátěry | [8 empty] | 0
| 784 - Dokončovací práce - malby a tapety | [8 empty] | 0
| 786 - Dokončovací práce - čalounické úpravy | [8 empty] | 0
| OST - Ostatní | [8 empty] | 0
| O01 - Ostatní | [8 empty] | 0
2) Ostatní náklady | [9 empty] | 0 |  |  |  | DPH
Celkové náklady za stavbu 1) + 2) | [7 empty] | 0
ROZPOČET
Stavba: |  |  | Stavební úpravy a zateplení objektu strážnice Milíčov
Objekt: |  |  | 002 - Objekt strážnice
Část: |  |  | 002-1 - Stavební část
Místo: |  |  | Praha 4 |  |  |  | Datum: |  | 22.07.2016
Objednatel: |  |  | Lesy hl. m. Prahy, Práčská 1885, Praha 10 |  |  |  | Projektant: |  | Ing. Oldřich Bělina
Zhotovitel: | [6 empty] | Zpracovatel: |  | ing. Lenka Kasperová
PČ | Typ | Kód | Popis |  |  | MJ | Množství | J.cena [CZK] |  | Cena celkem [CZK] |  |  | Poznámka | DPH | J. Nh [h] | Nh celkem [h] | J. hmotnost_x000D_ [t]J. hmotnost_x000D_ [t]J. hmotnost_x000D_ [t]J. hmotnost_x000D_ [t]J. hmotnost_x000D_ [t]J. hmotnost_x000D_ [t]J. hmotnost_x000D_ [t]J. hmotnost_x000D_ [t]J. hmotnost_x000D_ [t]J. hmotnost_x000D_ [t]J. hmotnost_x000D_ [t]J. hmotnost_x000D_ [t]J. hmotnost_x000D_ [t]J. hmotnost_x000D_ [t] | Hmotnost_x000D_ celkem [t]Hmotnost_x000D_ celkem [t]Hmotnost_x000D_ celkem [t]Hmotnost_x000D_ celkem [t]Hmotnost_x000D_ celkem [t]Hmotnost_x000D_ celkem [t]Hmotnost_x000D_ celkem [t]Hmotnost_x000D_ celkem [t]Hmotnost_x000D_ celkem [t]Hmotnost_x000D_ celkem [t]Hmotnost_x000D_ celkem [t]Hmotnost_x000D_ celkem [t]Hmotnost_x000D_ celkem [t]Hmotnost_x000D_ celkem [t] | J. suť [t] | Suť Celkem [t]
Náklady z rozpočtu | [9 empty] | 0 | [5 empty] | 3740.6889 |  | 172.7204 |  | 53.3034 |  | D | -1 | [15 empty] | 0
| HSV - Práce a dodávky HSV | [8 empty] | 0 | [5 empty] | 2109.0067 |  | 147.4106 |  | 24.5531 | 1 | D | 0 |  |  |  | ROZPOCET | [11 empty] | 0
| 1 - Zemní práce | [8 empty] | 0 | [5 empty] | 121.6901 |  | 0.0052992 |  | 0 | 1 | D | 1 |  |  |  | ROZPOCET | [11 empty] | 0
1 | K | 111201101 | Odstranění křovin a stromů průměru kmene do 100 mm i s kořeny z celkové plochy do 1000 m2 |  |  | m2 | 25 |  |  | 0 |  |  |  | základní | 0.172 | 4.3 | 0 | 0 | 0 | 0 | 4 | K | 2 |  |  |  | ROZPOCET | [5 empty] | 0 | 0 | 0 | 0 | 0 | 1 | 0 | 4 | -1917283579
2 | K | 111201401 | Spálení křovin a stromů průměru kmene do 100 mm |  |  | m2 | 25 |  |  | 0 |  |  |  | základní | 0.07 | 1.75 | 0.00018 | 0.0045 | 0 | 0 | 4 | K | 2 |  |  |  | ROZPOCET | [5 empty] | 0 | 0 | 0 | 0 | 0 | 1 | 0 | 4 | 357744154
3 | K | 112101121 | Kácení stromů jehličnatých D kmene do 300 mm |  |  | kus | 4 |  |  | 0 |  |  |  | základní | 0.28 | 1.12 | 0 | 0 | 0 | 0 | 4 | K | 2 |  |  |  | ROZPOCET | [5 empty] | 0 | 0 | 0 | 0 | 0 | 1 | 0 | 4 | -779555067
4 | K | 112201101 | Odstranění pařezů D do 300 mm |  |  | kus | 4 |  |  | 0 |  |  |  | základní | 0.659 | 2.636 | 8.2788e-05 | 0.00033115 | 0 | 0 | 4 | K | 2 |  |  |  | ROZPOCET | [5 empty] | 0 | 0 | 0 | 0 | 0 | 1 | 0 | 4 | -500836827
5 | K | 122551201 | Odkopávky a prokopávky nezapažené provedené v hornině tř. 6 skalní frézou do 100 m3 |  |  | m3 | 2.34 |  |  | 0 |  |  |  | základní | 0.242 | 0.56628 | 0.0002 | 0.000468 | 0 | 0 | 4 | K | 2 |  |  |  | ROZPOCET | [5 empty] | 0 | 0 | 0 | 0 | 0 | 1 | 0 | 4 | -741487081
|  |  | "pro novou podlahu pod balkonem" | [18 empty] | VV | 2 | 1 | True | 0 | ROZPOCET
|  |  | 3,6*2,6*0,25 |  |  |  | 2.34 | [14 empty] | VV | 2 | 2 | True | 1 | ROZPOCET
6 | K | 132202201 | Hloubení rýh š přes 600 do 2000 mm ručním nebo pneum nářadím v soudržných horninách tř. 3 |  |  | m3 | 29.2 |  |  | 0 |  |  |  | základní | 3.528 | 103.0176 | 0 | 0 | 0 | 0 | 4 | K | 2 |  |  |  | ROZPOCET | [5 empty] | 0 | 0 | 0 | 0 | 0 | 1 | 0 | 4 | -1793591715
|  |  | "pro zateplení základů" | [18 empty] | VV | 2 | 1 | True | 0 | ROZPOCET
|  |  | (5+11,4+10,3+5,5+2,5)*0,8*1 |  |  |  | 27.76 | [14 empty] | VV | 2 | 2 | True | 0 | ROZPOCET
|  | rýha1 | Mezisoučet |  |  |  | 27.76 | [14 empty] | VV | 2 | 3 | True | 0 | ROZPOCET
|  |  | "pro nový zaklad - obovodová zeď komora" | [18 empty] | VV | 2 | 1 | True | 0 | ROZPOCET
|  |  | 3,6*0,5*0,8 |  |  |  | 1.44 | [14 empty] | VV | 2 | 2 | True | 0 | ROZPOCET
|  |  | Mezisoučet |  |  |  | 1.44 | [14 empty] | VV | 2 | 3 | True | 0 | ROZPOCET
|  | rýha | Součet |  |  |  | 29.2 | [14 empty] | VV | 2 | 4 | True | 1 | ROZPOCET
7 | K | 174101101 | Zásyp jam, šachet rýh nebo kolem objektů sypaninou se zhutněním |  |  | m3 | 27.76 |  |  | 0 |  |  |  | základní | 0.299 | 8.3002 | 0 | 0 | 0 | 0 | 4 | K | 2 |  |  |  | ROZPOCET | [5 empty] | 0 | 0 | 0 | 0 | 0 | 1 | 0 | 4 | -1823154397
|  |  | rýha1 |  |  |  | 27.76 | [14 empty] | VV | 2 | 2 | True | 1 | ROZPOCET
| 2 - Zakládání | [8 empty] | 0 | [5 empty] | 3.5821 |  | 8.7774 |  | 0 | 1 | D | 1 |  |  |  | ROZPOCET | [11 empty] | 0
8 | K | 271532212 | Podsyp pod základové konstrukce se zhutněním z hrubého kameniva frakce 16 až 32 mm |  |  | m3 | 0.936 |  |  | 0 |  |  |  | základní | 1.025 | 0.9594 | 2.16 | 2.0218 | 0 | 0 | 4 | K | 2 |  |  |  | ROZPOCET | [5 empty] | 0 | 0 | 0 | 0 | 0 | 1 | 0 | 4 | 44948039
|  |  | "komora" | [18 empty] | VV | 2 | 1 | True | 0 | ROZPOCET
|  |  | 3,6*2,6*0,1 |  |  |  | 0.936 | [14 empty] | VV | 2 | 2 | True | 1 | ROZPOCET
9 | K | 273321411 | Základové desky ze ŽB bez zvýšených nároků na prostředí tř. C 20/25 |  |  | m3 | 1.404 |  |  | 0 |  |  |  | základní | 0.629 | 0.88312 | 2.4533 | 3.4444 | 0 | 0 | 4 | K | 2 |  |  |  | ROZPOCET | [5 empty] | 0 | 0 | 0 | 0 | 0 | 1 | 0 | 4 | -1887736985
|  |  | "komora" | [18 empty] | VV | 2 | 1 | True | 0 | ROZPOCET
|  |  | 3,6*2,6*0,15 |  |  |  | 1.404 | [14 empty] | VV | 2 | 2 | True | 1 | ROZPOCET
10 | K | 273362021 | Výztuž základových desek svařovanými sítěmi Kari |  |  | t | 0.059 |  |  | 0 |  |  |  | základní | 15.231 | 0.89863 | 1.0531 | 0.062131 | 0 | 0 | 4 | K | 2 |  |  |  | ROZPOCET | [5 empty] | 0 | 0 | 0 | 0 | 0 | 1 | 0 | 4 | -758375991
|  |  | "komora" | [18 empty] | VV | 2 | 1 | True | 0 | ROZPOCET
|  |  | "síť 8x150-x150" | [18 empty] | VV | 2 | 1 | True | 0 | ROZPOCET
|  |  | 3,6*2,6*0,0055*1,15 |  |  |  | 0.059 | [14 empty] | VV | 2 | 2 | True | 1 | ROZPOCET
11 | K | 274313611 | Základové pásy z betonu tř. C 16/20 |  |  | m3 | 1.44 |  |  | 0 |  |  |  | základní | 0.584 | 0.84096 | 2.2563 | 3.2491 | 0 | 0 | 4 | K | 2 |  |  |  | ROZPOCET | [5 empty] | 0 | 0 | 0 | 0 | 0 | 1 | 0 | 4 | 1212389730
|  |  | " nový zaklad - obovodová zeď komora" | [18 empty] | VV | 2 | 1 | True | 0 | ROZPOCET
|  |  | 3,6*0,5*0,8 |  |  |  | 1.44 | [14 empty] | VV | 2 | 2 | True | 1 | ROZPOCET
| 3 - Svislé a kompletní konstrukce | [8 empty] | 0 | [5 empty] | 199.9619 |  | 48.9028 |  | 0 | 1 | D | 1 |  |  |  | ROZPOCET | [11 empty] | 0
12 | K | 310238211 | Zazdívka otvorů pl do 1 m2 ve zdivu nadzákladovém cihlami pálenými na MVC |  |  | m3 | 0.301 |  |  | 0 |  |  |  | základní | 4.794 | 1.443 | 1.8775 | 0.56513 | 0 | 0 | 4 | K | 2 |  |  |  | ROZPOCET | [5 empty] | 0 | 0 | 0 | 0 | 0 | 1 | 0 | 4 | 2041516935
|  |  | "nové pilíře u oken" | [18 empty] | VV | 2 | 1 | True | 0 | ROZPOCET
|  |  | 0,7*0,75*0,375 |  |  |  | 0.197 | [14 empty] | VV | 2 | 2 | True | 0 | ROZPOCET
|  |  | 0,37*0,75*0,375 |  |  |  | 0.104 | [14 empty] | VV | 2 | 2 | True | 0 | ROZPOCET
|  |  | Součet |  |  |  | 0.301 | [14 empty] | VV | 2 | 4 | True | 1 | ROZPOCET
13 | K | 310239211 | Zazdívka otvorů pl do 4 m2 ve zdivu nadzákladovém cihlami pálenými na MVC |  |  | m3 | 4.207 |  |  | 0 |  |  |  | základní | 3.842 | 16.1633 | 1.8775 | 7.8986 | 0 | 0 | 4 | K | 2 |  |  |  | ROZPOCET | [5 empty] | 0 | 0 | 0 | 0 | 0 | 1 | 0 | 4 | 1114300670
|  |  | "1.NP" | [18 empty] | VV | 2 | 1 | True | 0 | ROZPOCET
|  |  | 2,4*2,1*0,375 |  |  |  | 1.89 | [14 empty] | VV | 2 | 2 | True | 0 | ROZPOCET
|  |  | 3*1,2*1,2*0,375 |  |  |  | 1.62 | [14 empty] | VV | 2 | 2 | True | 0 | ROZPOCET
|  |  | 0,885*2,1*0,375 |  |  |  | 0.697 | [14 empty] | VV | 2 | 2 | True | 0 | ROZPOCET
|  |  | Součet |  |  |  | 4.207 | [14 empty] | VV | 2 | 4 | True | 1 | ROZPOCET
14 | K | 311238113 | Zdivo nosné vnitřní tl 240 mm pevnosti P 10 na MVC |  |  | m2 | 26.587 |  |  | 0 |  |  |  | základní | 0.9 | 23.9283 | 0.25041 | 6.6577 | 0 | 0 | 4 | K | 2 |  |  |  | ROZPOCET | [5 empty] | 0 | 0 | 0 | 0 | 0 | 1 | 0 | 4 | 1642458339
|  |  | "1.NP" | [18 empty] | VV | 2 | 1 | True | 0 | ROZPOCET
|  |  | 4,51*2,4 |  |  |  | 10.824 | [14 empty] | VV | 2 | 2 | True | 0 | ROZPOCET
|  |  | "2.NP" | [18 empty] | VV | 2 | 1 | True | 0 | ROZPOCET
|  |  | (2*4,7-2,55)*2,56 |  |  |  | 17.536 | [14 empty] | VV | 2 | 2 | True | 0 | ROZPOCET
|  |  | -0,9*1,97 |  |  |  | -1.773 | [14 empty] | VV | 2 | 2 | True | 0 | ROZPOCET
|  |  | Součet |  |  |  | 26.587 | [14 empty] | VV | 2 | 4 | True | 1 | ROZPOCET
15 | K | 317234410 | Vyzdívka mezi nosníky z cihel pálených na MC |  |  | m3 | 0.188 |  |  | 0 |  |  |  | základní | 6.77 | 1.2728 | 1.943 | 0.36529 | 0 | 0 | 4 | K | 2 |  |  |  | ROZPOCET | [5 empty] | 0 | 0 | 0 | 0 | 0 | 1 | 0 | 4 | -1897208847
|  |  | "1.NP" | [18 empty] | VV | 2 | 1 | True | 0 | ROZPOCET
|  |  | 2*0,75*0,375*0,2 |  |  |  | 0.113 | [14 empty] | VV | 2 | 2 | True | 0 | ROZPOCET
|  |  | 1*0,375*0,2 |  |  |  | 0.075 | [14 empty] | VV | 2 | 2 | True | 0 | ROZPOCET
|  |  | Součet |  |  |  | 0.188 | [14 empty] | VV | 2 | 4 | True | 1 | ROZPOCET
16 | K | 317944323 | Válcované nosníky č.14 až 22 dodatečně osazované do připravených otvorů |  |  | t | 0.138 |  |  | 0 |  |  |  | základní | 36.9 | 5.0922 | 1.09 | 0.15042 | 0 | 0 | 4 | K | 2 |  |  |  | ROZPOCET | [5 empty] | 0 | 0 | 0 | 0 | 0 | 1 | 0 | 4 | -990196486
|  |  | "1.NP" | [18 empty] | VV | 2 | 1 | True | 0 | ROZPOCET
|  |  | "2x I 160" 2*3,855*0,0179 |  |  |  | 0.138 | [14 empty] | VV | 2 | 2 | True | 1 | ROZPOCET
17 | K | 341272622 | Stěny nosné tl 250 mm z pórobetonových přesných hladkých tvárnic hmotnosti 500 kg/m3 |  |  | m2 | 142.357 |  |  | 0 |  |  |  | základní | 0.709 | 100.9311 | 0.17517 | 24.9367 | 0 | 0 | 4 | K | 2 |  |  |  | ROZPOCET | [5 empty] | 0 | 0 | 0 | 0 | 0 | 1 | 0 | 4 | 463723599
|  |  | "1.NP" | [18 empty] | VV | 2 | 1 | True | 0 | ROZPOCET
|  |  | 3,6*2,5-1,2*2,1 |  |  |  | 6.48 | [14 empty] | VV | 2 | 2 | True | 0 | ROZPOCET
|  |  | "2.NP" | [18 empty] | VV | 2 | 1 | True | 0 | ROZPOCET
|  |  | 4,75*2,56-1*1,97 |  |  |  | 10.19 | [14 empty] | VV | 2 | 2 | True | 0 | ROZPOCET
|  |  | 2*10,8*2,56 |  |  |  | 55.296 | [14 empty] | VV | 2 | 2 | True | 0 | ROZPOCET
|  |  | 2*10,2*2,56 |  |  |  | 52.224 | [14 empty] | VV | 2 | 2 | True | 0 | ROZPOCET
|  |  | -(1,16*2,2+0,95*0,5+1,2*1,3) |  |  |  | -4.587 | [14 empty] | VV | 2 | 2 | True | 0 | ROZPOCET
|  |  | -(1,25*1,3+2,5*0,75+1,16*1,3*2+2,4*2,2) |  |  |  | -11.796 | [14 empty] | VV | 2 | 2 | True | 0 | ROZPOCET
|  |  | "štíty" | [18 empty] | VV | 2 | 1 | True | 0 | ROZPOCET
|  |  | 2*10,2*4*0,5 |  |  |  | 40.8 | [14 empty] | VV | 2 | 2 | True | 0 | ROZPOCET
|  |  | -2,5*1,25*2 |  |  |  | -6.25 | [14 empty] | VV | 2 | 2 | True | 0 | ROZPOCET
|  |  | Součet |  |  |  | 142.357 | [14 empty] | VV | 2 | 4 | True | 1 | ROZPOCET
18 | K | 342248113 | Příčky tl 140 mm pevnosti P 10 na MVC |  |  | m2 | 7.68 |  |  | 0 |  |  |  | základní | 0.678 | 5.207 | 0.1434 | 1.1013 | 0 | 0 | 4 | K | 2 |  |  |  | ROZPOCET | [5 empty] | 0 | 0 | 0 | 0 | 0 | 1 | 0 | 4 | 219768297
|  |  | 2*2,4 |  |  |  | 4.8 | [14 empty] | VV | 2 | 2 | True | 0 | ROZPOCET
|  |  | 1,2*2,4 |  |  |  | 2.88 | [14 empty] | VV | 2 | 2 | True | 0 | ROZPOCET
|  |  | Součet |  |  |  | 7.68 | [14 empty] | VV | 2 | 4 | True | 1 | ROZPOCET
19 | K | 342272323 | Příčky tl 100 mm z pórobetonových přesných hladkých příčkovek objemové hmotnosti 500 kg/m3 |  |  | m2 | 46.475 |  |  | 0 |  |  |  | základní | 0.525 | 24.3994 | 0.06982 | 3.2449 | 0 | 0 | 4 | K | 2 |  |  |  | ROZPOCET | [5 empty] | 0 | 0 | 0 | 0 | 0 | 1 | 0 | 4 | -556534676
|  |  | "1.NP" | [18 empty] | VV | 2 | 1 | True | 0 | ROZPOCET
|  |  | (2,1+2,7)*2,4 |  |  |  | 11.52 | [14 empty] | VV | 2 | 2 | True | 0 | ROZPOCET
|  |  | -0,7*1,97*2 |  |  |  | -2.758 | [14 empty] | VV | 2 | 2 | True | 0 | ROZPOCET
|  |  | 1,2*1,5 |  |  |  | 1.8 | [14 empty] | VV | 2 | 2 | True | 0 | ROZPOCET
|  |  | 1,53*2,4 |  |  |  | 3.672 | [14 empty] | VV | 2 | 2 | True | 0 | ROZPOCET
|  |  | -0,7*1,97 |  |  |  | -1.379 | [14 empty] | VV | 2 | 2 | True | 0 | ROZPOCET
|  |  | (3,225+1,175)*2,4 |  |  |  | 10.56 | [14 empty] | VV | 2 | 2 | True | 0 | ROZPOCET
|  |  | -0,7*1,97*2 |  |  |  | -2.758 | [14 empty] | VV | 2 | 2 | True | 0 | ROZPOCET
|  |  | (2+0,1)*2,4 |  |  |  | 5.04 | [14 empty] | VV | 2 | 2 | True | 0 | ROZPOCET
|  |  | -0,7*1,97 |  |  |  | -1.379 | [14 empty] | VV | 2 | 2 | True | 0 | ROZPOCET
|  |  | "2.NP" | [18 empty] | VV | 2 | 1 | True | 0 | ROZPOCET
|  |  | (4,2+0,6+0,6)*2,56 |  |  |  | 13.824 | [14 empty] | VV | 2 | 2 | True | 0 | ROZPOCET
|  |  | -0,8*1,97 |  |  |  | -1.576 | [14 empty] | VV | 2 | 2 | True | 0 | ROZPOCET
|  |  | 1,6*2,56-0,7*1,97 |  |  |  | 2.717 | [14 empty] | VV | 2 | 2 | True | 0 | ROZPOCET
|  |  | 3,425*2,56-0,8*1,97 |  |  |  | 7.192 | [14 empty] | VV | 2 | 2 | True | 0 | ROZPOCET
|  |  | Součet |  |  |  | 46.475 | [14 empty] | VV | 2 | 4 | True | 1 | ROZPOCET
20 | K | 342272523 | Příčky tl 150 mm z pórobetonových přesných hladkých příčkovek objemové hmotnosti 500 kg/m3 |  |  | m2 | 31.649 |  |  | 0 |  |  |  | základní | 0.556 | 17.5968 | 0.10422 | 3.2985 | 0 | 0 | 4 | K | 2 |  |  |  | ROZPOCET | [5 empty] | 0 | 0 | 0 | 0 | 0 | 1 | 0 | 4 | 808330540
|  |  | "1.NP" | [18 empty] | VV | 2 | 1 | True | 0 | ROZPOCET
|  |  | (7+2,175+3,2)*2,4 |  |  |  | 29.7 | [14 empty] | VV | 2 | 2 | True | 0 | ROZPOCET
|  |  | -(0,8*1,97*2+0,7*1,97) |  |  |  | -4.531 | [14 empty] | VV | 2 | 2 | True | 0 | ROZPOCET
|  |  | 2,7*2,4 |  |  |  | 6.48 | [14 empty] | VV | 2 | 2 | True | 0 | ROZPOCET
|  |  | Součet |  |  |  | 31.649 | [14 empty] | VV | 2 | 4 | True | 1 | ROZPOCET
21 | K | 346244381 | Plentování jednostranné v do 200 mm válcovaných nosníků cihlami |  |  | m2 | 1.542 |  |  | 0 |  |  |  | základní | 1.21 | 1.8658 | 0.17818 | 0.27475 | 0 | 0 | 4 | K | 2 |  |  |  | ROZPOCET | [5 empty] | 0 | 0 | 0 | 0 | 0 | 1 | 0 | 4 | -1274084639
|  |  | "1.NP" | [18 empty] | VV | 2 | 1 | True | 0 | ROZPOCET
|  |  | 2*3,855*0,2 |  |  |  | 1.542 | [14 empty] | VV | 2 | 2 | True | 1 | ROZPOCET
22 | K | 346991124R | Izolace polystyrénovými deskami tl 40 mm - vložení pod trám T1 |  |  | m2 | 0.829 |  |  | 0 |  |  |  | základní | 0.06 | 0.04974 | 0.00086 | 0.00071294 | 0 | 0 | 4 | K | 2 |  |  |  | ROZPOCET | [5 empty] | 0 | 0 | 0 | 0 | 0 | 1 | 0 | 4 | 557562906
|  |  | 3,315*0,25 |  |  |  | 0.829 | [14 empty] | VV | 2 | 2 | True | 1 | ROZPOCET
23 | K | 349231821R | Přizdívka ostění z cihel tl do 300 mm |  |  | m2 | 0.9 |  |  | 0 |  |  |  | základní | 2.236 | 2.0124 | 0.45432 | 0.40889 | 0 | 0 | 4 | K | 2 |  |  |  | ROZPOCET | [5 empty] | 0 | 0 | 0 | 0 | 0 | 1 | 0 | 4 | 1857744269
|  |  | "1.NP" | [18 empty] | VV | 2 | 1 | True | 0 | ROZPOCET
|  |  | 0,375*2,4 |  |  |  | 0.9 | [14 empty] | VV | 2 | 2 | True | 1 | ROZPOCET
| 4 - Vodorovné konstrukce | [8 empty] | 0 | [5 empty] | 251.3982 |  | 53.4324 |  | 0 | 1 | D | 1 |  |  |  | ROZPOCET | [11 empty] | 0
24 | K | 411168124 | Strop pórobetonový tl 20 cm z vložek a nosníků dl do 5 m, kompletní provedení |  |  | m2 | 86.52 |  |  | 0 |  |  |  | základní | 1.355 | 117.2346 | 0.34235 | 29.6201 | 0 | 0 | 4 | K | 2 |  |  |  | ROZPOCET | [5 empty] | 0 | 0 | 0 | 0 | 0 | 1 | 0 | 4 | 1382872321
|  |  | 9,8*9,6-3,6*2,1 |  |  |  | 86.52 | [14 empty] | VV | 2 | 2 | True | 1 | ROZPOCET
25 | K | 413321414 | Nosníky ze ŽB tř. C 25/30 |  |  | m3 | 0.906 |  |  | 0 |  |  |  | základní | 1.152 | 1.0437 | 2.4534 | 2.2227 | 0 | 0 | 4 | K | 2 |  |  |  | ROZPOCET | [5 empty] | 0 | 0 | 0 | 0 | 0 | 1 | 0 | 4 | -878248554
|  |  | "trám T1" 3,315*0,25*0,46 |  |  |  | 0.381 | [14 empty] | VV | 2 | 2 | True | 0 | ROZPOCET
|  |  | "strop nad 2.NP" | [18 empty] | VV | 2 | 1 | True | 0 | ROZPOCET
|  |  | 2,5*0,2*0,31 |  |  |  | 0.155 | [14 empty] | VV | 2 | 2 | True | 0 | ROZPOCET
|  |  | 2,4*0,2*0,31 |  |  |  | 0.149 | [14 empty] | VV | 2 | 2 | True | 0 | ROZPOCET
|  |  | 3,5*0,25*0,15 |  |  |  | 0.131 | [14 empty] | VV | 2 | 2 | True | 0 | ROZPOCET
|  |  | 2,4*0,25*0,15 |  |  |  | 0.09 | [14 empty] | VV | 2 | 2 | True | 0 | ROZPOCET
|  |  | Součet |  |  |  | 0.906 | [14 empty] | VV | 2 | 4 | True | 1 | ROZPOCET
26 | K | 413351107 | Zřízení bednění nosníků bez podpěrné konstrukce |  |  | m2 | 10.313 |  |  | 0 |  |  |  | základní | 0.819 | 8.4463 | 0.00077 | 0.007941 | 0 | 0 | 4 | K | 2 |  |  |  | ROZPOCET | [5 empty] | 0 | 0 | 0 | 0 | 0 | 1 | 0 | 4 | 1310571977
|  |  | "trám T1" 3,315*0,46*2 |  |  |  | 3.05 | [14 empty] | VV | 2 | 2 | True | 0 | ROZPOCET
|  |  | "strop nad 2.NP" | [18 empty] | VV | 2 | 1 | True | 0 | ROZPOCET
|  |  | 2,5*(0,2+2*0,31) |  |  |  | 2.05 | [14 empty] | VV | 2 | 2 | True | 0 | ROZPOCET
|  |  | 2,4*(0,2+2*0,31) |  |  |  | 1.968 | [14 empty] | VV | 2 | 2 | True | 0 | ROZPOCET
|  |  | 3,5*(0,25+2*0,15) |  |  |  | 1.925 | [14 empty] | VV | 2 | 2 | True | 0 | ROZPOCET
|  |  | 2,4*(0,25+2*0,15) |  |  |  | 1.32 | [14 empty] | VV | 2 | 2 | True | 0 | ROZPOCET
|  |  | Součet |  |  |  | 10.313 | [14 empty] | VV | 2 | 4 | True | 1 | ROZPOCET
27 | K | 413351108 | Odstranění bednění nosníků bez podpěrné konstrukce |  |  | m2 | 10.313 |  |  | 0 |  |  |  | základní | 0.329 | 3.393 | 0 | 0 | 0 | 0 | 4 | K | 2 |  |  |  | ROZPOCET | [5 empty] | 0 | 0 | 0 | 0 | 0 | 1 | 0 | 4 | -602104592
28 | K | 413351213 | Zřízení podpěrné konstrukce nosníků v do 4 m pro zatížení do 10 kPa |  |  | m2 | 2.455 |  |  | 0 |  |  |  | základní | 0.943 | 2.3151 | 0.0082 | 0.020131 | 0 | 0 | 4 | K | 2 |  |  |  | ROZPOCET | [5 empty] | 0 | 0 | 0 | 0 | 0 | 1 | 0 | 4 | -1219283904
|  |  | "strop nad 2.NP" | [18 empty] | VV | 2 | 1 | True | 0 | ROZPOCET
|  |  | 2,5*0,2 |  |  |  | 0.5 | [14 empty] | VV | 2 | 2 | True | 0 | ROZPOCET
|  |  | 2,4*0,2 |  |  |  | 0.48 | [14 empty] | VV | 2 | 2 | True | 0 | ROZPOCET
|  |  | 3,5*0,25 |  |  |  | 0.875 | [14 empty] | VV | 2 | 2 | True | 0 | ROZPOCET
|  |  | 2,4*0,25 |  |  |  | 0.6 | [14 empty] | VV | 2 | 2 | True | 0 | ROZPOCET
|  |  | Součet |  |  |  | 2.455 | [14 empty] | VV | 2 | 4 | True | 1 | ROZPOCET
29 | K | 413351214 | Odstranění podpěrné konstrukce nosníků v do 4 m pro zatížení do 10 kPa |  |  | m2 | 2.455 |  |  | 0 |  |  |  | základní | 0.33 | 0.81015 | 0 | 0 | 0 | 0 | 4 | K | 2 |  |  |  | ROZPOCET | [5 empty] | 0 | 0 | 0 | 0 | 0 | 1 | 0 | 4 | 1631615161
30 | K | 413361821 | Výztuž nosníků, volných trámů nebo průvlaků volných trámů betonářskou ocelí 10 505 |  |  | t | 0.099 |  |  | 0 |  |  |  | základní | 37.673 | 3.7296 | 1.0546 | 0.10441 | 0 | 0 | 4 | K | 2 |  |  |  | ROZPOCET | [5 empty] | 0 | 0 | 0 | 0 | 0 | 1 | 0 | 4 | -970590743
|  |  | 6*4,9*0,000617 |  |  |  | 0.018 | [14 empty] | VV | 2 | 2 | True | 0 | ROZPOCET
|  |  | 2*4,9*0,00121 |  |  |  | 0.012 | [14 empty] | VV | 2 | 2 | True | 0 | ROZPOCET
|  |  | 25*1,1*0,000222 |  |  |  | 0.006 | [14 empty] | VV | 2 | 2 | True | 0 | ROZPOCET
|  |  | 2*2,4*0,00121 |  |  |  | 0.006 | [14 empty] | VV | 2 | 2 | True | 0 | ROZPOCET
|  |  | 2*2,4*0,001578 |  |  |  | 0.008 | [14 empty] | VV | 2 | 2 | True | 0 | ROZPOCET
|  |  | 6*3,7*0,00158 |  |  |  | 0.035 | [14 empty] | VV | 2 | 2 | True | 0 | ROZPOCET
|  |  | 30*0,8*0,00022 |  |  |  | 0.005 | [14 empty] | VV | 2 | 2 | True | 0 | ROZPOCET
|  |  | Mezisoučet |  |  |  | 0.09 | [14 empty] | VV | 2 | 3 | True | 0 | ROZPOCET
|  |  | "rezerva" 0,09*0,1 |  |  |  | 0.009 | [14 empty] | VV | 2 | 2 | True | 0 | ROZPOCET
|  |  | Součet |  |  |  | 0.099 | [14 empty] | VV | 2 | 4 | True | 1 | ROZPOCET
31 | K | 417328112 | Ztužující žebro (skrytý průvlak) ŽB š 25 cm pro pórobetonový strop tl 20 cm osová vzdálenost nosníků 50 cm |  |  | m | 13 |  |  | 0 |  |  |  | základní | 0.133 | 1.729 | 0.03378 | 0.43914 | 0 | 0 | 4 | K | 2 |  |  |  | ROZPOCET | [5 empty] | 0 | 0 | 0 | 0 | 0 | 1 | 0 | 4 | 1618045599
|  |  | 2*6,5 |  |  |  | 13 | [14 empty] | VV | 2 | 2 | True | 1 | ROZPOCET
32 | K | 417388112R | Ztužující věnec pórobetonových stropů tl 20 cm pro vnější zdi š 250 mm |  |  | m | 42 |  |  | 0 |  |  |  | základní | 0.393 | 16.506 | 0.14621 | 6.1408 | 0 | 0 | 4 | K | 2 |  |  |  | ROZPOCET | [5 empty] | 0 | 0 | 0 | 0 | 0 | 1 | 0 | 4 | 218842224
|  |  | 2*11,2+2*9,8 |  |  |  | 42 | [14 empty] | VV | 2 | 2 | True | 1 | ROZPOCET
33 | K | 417388162 | Ztužující věnec pórobetonových stropů tl 20 cm pro vnitřní zdi š 24 cm |  |  | m | 16.7 |  |  | 0 |  |  |  | základní | 0.209 | 3.4903 | 0.12271 | 2.0493 | 0 | 0 | 4 | K | 2 |  |  |  | ROZPOCET | [5 empty] | 0 | 0 | 0 | 0 | 0 | 1 | 0 | 4 | -146917804
|  |  | 7,3+4,7*2 |  |  |  | 16.7 | [14 empty] | VV | 2 | 2 | True | 1 | ROZPOCET
34 | K | 430321616 | Schodišťová konstrukce a rampa ze ŽB tř. C 30/37 |  |  | m3 | 3.743 |  |  | 0 |  |  |  | základní | 2.513 | 9.4062 | 2.4534 | 9.1829 | 0 | 0 | 4 | K | 2 |  |  |  | ROZPOCET | [5 empty] | 0 | 0 | 0 | 0 | 0 | 1 | 0 | 4 | 1638207702
|  |  | "ramena" 2*2*0,95*0,15 |  |  |  | 0.57 | [14 empty] | VV | 2 | 2 | True | 0 | ROZPOCET
|  |  | 2*4*0,95*0,15 |  |  |  | 1.14 | [14 empty] | VV | 2 | 2 | True | 0 | ROZPOCET
|  |  | "podesty" 2,055*1,4*0,15 |  |  |  | 0.432 | [14 empty] | VV | 2 | 2 | True | 0 | ROZPOCET
|  |  | 2,055*1,1*0,245 |  |  |  | 0.554 | [14 empty] | VV | 2 | 2 | True | 0 | ROZPOCET
|  |  | 2,055*1,514*0,15 |  |  |  | 0.467 | [14 empty] | VV | 2 | 2 | True | 0 | ROZPOCET
|  |  | 2,055*1,2*0,235 |  |  |  | 0.58 | [14 empty] | VV | 2 | 2 | True | 0 | ROZPOCET
|  |  | Součet |  |  |  | 3.743 | [14 empty] | VV | 2 | 4 | True | 1 | ROZPOCET
35 | K | 430361821 | Výztuž schodišťové konstrukce a rampy betonářskou ocelí 10 505 |  |  | t | 0.282 |  |  | 0 |  |  |  | základní | 52.157 | 14.7083 | 1.0489 | 0.29578 | 0 | 0 | 4 | K | 2 |  |  |  | ROZPOCET | [5 empty] | 0 | 0 | 0 | 0 | 0 | 1 | 0 | 4 | -1767157326
36 | K | 431351121 | Zřízení bednění podest schodišť a ramp přímočarých v do 4 m |  |  | m2 | 23.915 |  |  | 0 |  |  |  | základní | 1.342 | 32.0939 | 0.012825 | 0.30671 | 0 | 0 | 4 | K | 2 |  |  |  | ROZPOCET | [5 empty] | 0 | 0 | 0 | 0 | 0 | 1 | 0 | 4 | 757932869
|  |  | "ramena" 2*2*0,95+2*2*0,15 |  |  |  | 4.4 | [14 empty] | VV | 2 | 2 | True | 0 | ROZPOCET
|  |  | 2*4*0,95+2*4*0,15 |  |  |  | 8.8 | [14 empty] | VV | 2 | 2 | True | 0 | ROZPOCET
|  |  | "podesty" 2,055*1,4 |  |  |  | 2.877 | [14 empty] | VV | 2 | 2 | True | 0 | ROZPOCET
|  |  | 2,055*1,1 |  |  |  | 2.261 | [14 empty] | VV | 2 | 2 | True | 0 | ROZPOCET
|  |  | 2,055*1,514 |  |  |  | 3.111 | [14 empty] | VV | 2 | 2 | True | 0 | ROZPOCET
|  |  | 2,055*1,2 |  |  |  | 2.466 | [14 empty] | VV | 2 | 2 | True | 0 | ROZPOCET
|  |  | Součet |  |  |  | 23.915 | [14 empty] | VV | 2 | 4 | True | 1 | ROZPOCET
37 | K | 431351122 | Odstranění bednění podest schodišť a ramp přímočarých v do 4 m |  |  | m2 | 23.915 |  |  | 0 |  |  |  | základní | 0.338 | 8.0833 | 0 | 0 | 0 | 0 | 4 | K | 2 |  |  |  | ROZPOCET | [5 empty] | 0 | 0 | 0 | 0 | 0 | 1 | 0 | 4 | -1994731449
38 | K | 431351128 | Příplatek ke zřízení bednění podest křivočarých schodišť za podpěrnou konstrukci přes 4 do 6 m |  |  | m2 | 22.115 |  |  | 0 |  |  |  | základní | 0.116 | 2.5653 | 0.0028055 | 0.062044 | 0 | 0 | 4 | K | 2 |  |  |  | ROZPOCET | [5 empty] | 0 | 0 | 0 | 0 | 0 | 1 | 0 | 4 | 1971030576
|  |  | "ramena" 2*2*0,95 |  |  |  | 3.8 | [14 empty] | VV | 2 | 2 | True | 0 | ROZPOCET
|  |  | 2*4*0,95 |  |  |  | 7.6 | [14 empty] | VV | 2 | 2 | True | 0 | ROZPOCET
|  |  | "podesty" 2,055*1,4 |  |  |  | 2.877 | [14 empty] | VV | 2 | 2 | True | 0 | ROZPOCET
|  |  | 2,055*1,1 |  |  |  | 2.261 | [14 empty] | VV | 2 | 2 | True | 0 | ROZPOCET
|  |  | 2,055*1,514 |  |  |  | 3.111 | [14 empty] | VV | 2 | 2 | True | 0 | ROZPOCET
|  |  | 2,055*1,2 |  |  |  | 2.466 | [14 empty] | VV | 2 | 2 | True | 0 | ROZPOCET
|  |  | Součet |  |  |  | 22.115 | [14 empty] | VV | 2 | 4 | True | 1 | ROZPOCET
39 | K | 431351129 | Příplatek k odstranění bednění podest křivočarých schodišť za podpěrnou konstrukci přes 4 do 6 m |  |  | m2 | 22.115 |  |  | 0 |  |  |  | základní | 0.04 | 0.8846 | 0 | 0 | 0 | 0 | 4 | K | 2 |  |  |  | ROZPOCET | [5 empty] | 0 | 0 | 0 | 0 | 0 | 1 | 0 | 4 | 1358146613
40 | K | 434311113 | Schodišťové stupně dusané na terén z betonu tř. C 12/15 bez potěru |  |  | m | 28.5 |  |  | 0 |  |  |  | základní | 0.379 | 10.8015 | 0.1016 | 2.8956 | 0 | 0 | 4 | K | 2 |  |  |  | ROZPOCET | [5 empty] | 0 | 0 | 0 | 0 | 0 | 1 | 0 | 4 | 827110424
|  |  | "hlavní schodiště" 0,95*(6*2+9*2) |  |  |  | 28.5 | [14 empty] | VV | 2 | 2 | True | 0 | ROZPOCET
|  |  | Součet |  |  |  | 28.5 | [14 empty] | VV | 2 | 4 | True | 1 | ROZPOCET
41 | K | 434351141 | Zřízení bednění stupňů přímočarých schodišť |  |  | m2 | 12.882 |  |  | 0 |  |  |  | základní | 0.839 | 10.808 | 0.0065846 | 0.084823 | 0 | 0 | 4 | K | 2 |  |  |  | ROZPOCET | [5 empty] | 0 | 0 | 0 | 0 | 0 | 1 | 0 | 4 | 704216548
|  |  | "hlavní schodiště" 28,500*(0,177+0,275) |  |  |  | 12.882 | [14 empty] | VV | 2 | 2 | True | 0 | ROZPOCET
|  |  | Součet |  |  |  | 12.882 | [14 empty] | VV | 2 | 4 | True | 1 | ROZPOCET
42 | K | 434351142 | Odstranění bednění stupňů přímočarých schodišť |  |  | m2 | 12.882 |  |  | 0 |  |  |  | základní | 0.26 | 3.3493 | 0 | 0 | 0 | 0 | 4 | K | 2 |  |  |  | ROZPOCET | [5 empty] | 0 | 0 | 0 | 0 | 0 | 1 | 0 | 4 | -660994878
| 6 - Úpravy povrchů, podlahy a osazování výplní | [8 empty] | 0 | [5 empty] | 821.2739 |  | 36.2435 |  | 0 | 1 | D | 1 |  |  |  | ROZPOCET | [11 empty] | 0
43 | K | 61001 | kompletní dodávka a montáž ošetření spáry mezi zdivem a SDK konstrukcí - stěrka+sklotextilní síťovina |  |  | m | 15 |  |  | 0 |  |  |  | základní | 0 | 0 | 0 | 0 | 0 | 0 | 4 | K | 2 |  |  |  | ROZPOCET | [5 empty] | 0 | 0 | 0 | 0 | 0 | 1 | 0 | 4 | -1589388807
|  |  | "2.NP" | [18 empty] | VV | 2 | 1 | True | 0 | ROZPOCET
|  |  | 2,5*6 |  |  |  | 15 | [14 empty] | VV | 2 | 2 | True | 1 | ROZPOCET
44 | K | 611142001 | Potažení vnitřních stropů sklovláknitým pletivem vtlačeným do tenkovrstvé hmoty |  |  | m2 | 71.5 |  |  | 0 |  |  |  | základní | 0.46 | 32.89 | 0.00489 | 0.34964 | 0 | 0 | 4 | K | 2 |  |  |  | ROZPOCET | [5 empty] | 0 | 0 | 0 | 0 | 0 | 1 | 0 | 4 | -275556606
|  |  | "nový strop 2.NP" | [18 empty] | VV | 2 | 1 | True | 0 | ROZPOCET
|  |  | 14,3+22,3+22,9+12 |  |  |  | 71.5 | [14 empty] | VV | 2 | 2 | True | 0 | ROZPOCET
|  |  | Součet |  |  |  | 71.5 | [14 empty] | VV | 2 | 4 | True | 1 | ROZPOCET
45 | K | 611321145 | Vápenocementová omítka štuková dvouvrstvá vnitřních schodišťových konstrukcí nanášená ručně |  |  | m2 | 22.115 |  |  | 0 |  |  |  | základní | 0.592 | 13.0921 | 0.01838 | 0.40647 | 0 | 0 | 4 | K | 2 |  |  |  | ROZPOCET | [5 empty] | 0 | 0 | 0 | 0 | 0 | 1 | 0 | 4 | 1181406707
|  |  | "ramena" 2*2*0,95 |  |  |  | 3.8 | [14 empty] | VV | 2 | 2 | True | 0 | ROZPOCET
|  |  | 2*4*0,95 |  |  |  | 7.6 | [14 empty] | VV | 2 | 2 | True | 0 | ROZPOCET
|  |  | "podesty" 2,055*1,4 |  |  |  | 2.877 | [14 empty] | VV | 2 | 2 | True | 0 | ROZPOCET
|  |  | 2,055*1,1 |  |  |  | 2.261 | [14 empty] | VV | 2 | 2 | True | 0 | ROZPOCET
|  |  | 2,055*1,514 |  |  |  | 3.111 | [14 empty] | VV | 2 | 2 | True | 0 | ROZPOCET
|  |  | 2,055*1,2 |  |  |  | 2.466 | [14 empty] | VV | 2 | 2 | True | 0 | ROZPOCET
|  |  | Součet |  |  |  | 22.115 | [14 empty] | VV | 2 | 4 | True | 1 | ROZPOCET
46 | K | 611341121 | Sádrová nebo vápenosádrová omítka hladká jednovrstvá vnitřních stropů rovných nanášená ručně |  |  | m2 | 71.5 |  |  | 0 |  |  |  | základní | 0.51 | 36.465 | 0.01103 | 0.78865 | 0 | 0 | 4 | K | 2 |  |  |  | ROZPOCET | [5 empty] | 0 | 0 | 0 | 0 | 0 | 1 | 0 | 4 | -2036512276
|  |  | "nový strop 2.NP" | [18 empty] | VV | 2 | 1 | True | 0 | ROZPOCET
|  |  | 14,3+22,3+22,9+12 |  |  |  | 71.5 | [14 empty] | VV | 2 | 2 | True | 0 | ROZPOCET
|  |  | Součet |  |  |  | 71.5 | [14 empty] | VV | 2 | 4 | True | 1 | ROZPOCET
47 | K | 612321121 | Vápenocementová omítka hladká jednovrstvá vnitřních stěn nanášená ručně |  |  | m2 | 77.037 |  |  | 0 |  |  |  | základní | 0.39 | 30.0444 | 0.0154 | 1.1864 | 0 | 0 | 4 | K | 2 |  |  |  | ROZPOCET | [5 empty] | 0 | 0 | 0 | 0 | 0 | 1 | 0 | 4 | -200514829
|  |  | "pod obklad na zdivu 1.NP a 2. NP" | [18 empty] | VV | 2 | 1 | True | 0 | ROZPOCET
|  |  | 34,162+42,875 |  |  |  | 77.037 | [14 empty] | VV | 2 | 2 | True | 1 | ROZPOCET
48 | K | 612321141 | Vápenocementová omítka štuková dvouvrstvá vnitřních stěn nanášená ručně |  |  | m2 | 332.11 |  |  | 0 |  |  |  | základní | 0.47 | 156.0917 | 0.01838 | 6.1042 | 0 | 0 | 4 | K | 2 |  |  |  | ROZPOCET | [5 empty] | 0 | 0 | 0 | 0 | 0 | 1 | 0 | 4 | 2105966139
|  |  | "Nové zdivo a zazdívky" | [18 empty] | VV | 2 | 1 | True | 0 | ROZPOCET
|  |  | "1.NP" | [18 empty] | VV | 2 | 1 | True | 0 | ROZPOCET
|  |  | "komora" 3,6*2,23 |  |  |  | 8.028 | [14 empty] | VV | 2 | 2 | True | 0 | ROZPOCET
|  |  | -1,2*2,1 |  |  |  | -2.52 | [14 empty] | VV | 2 | 2 | True | 0 | ROZPOCET
|  |  | (1,2+2*2,1)*0,2 |  |  |  | 1.08 | [14 empty] | VV | 2 | 2 | True | 0 | ROZPOCET
|  |  | "P.01" 0,885*2,1 |  |  |  | 1.859 | [14 empty] | VV | 2 | 2 | True | 0 | ROZPOCET
|  |  | (0,5+1,6+1)*2,4 |  |  |  | 7.44 | [14 empty] | VV | 2 | 2 | True | 0 | ROZPOCET
|  |  | -0,7*1,97 |  |  |  | -1.379 | [14 empty] | VV | 2 | 2 | True | 0 | ROZPOCET
|  |  | "P.03" (2,5+2,7)*2,4 |  |  |  | 12.48 | [14 empty] | VV | 2 | 2 | True | 0 | ROZPOCET
|  |  | -0,7*0,75*2 |  |  |  | -1.05 | [14 empty] | VV | 2 | 2 | True | 0 | ROZPOCET
|  |  | 2*(0,7+2*0,75)*0,2 |  |  |  | 0.88 | [14 empty] | VV | 2 | 2 | True | 0 | ROZPOCET
|  |  | "P.04" (7+0,9+2+0,2)*2,4 |  |  |  | 24.24 | [14 empty] | VV | 2 | 2 | True | 0 | ROZPOCET
|  |  | -(0,8*1,97*2+0,7*1,97) |  |  |  | -4.531 | [14 empty] | VV | 2 | 2 | True | 0 | ROZPOCET
|  |  | 1,2*2,4 |  |  |  | 2.88 | [14 empty] | VV | 2 | 2 | True | 0 | ROZPOCET
|  |  | "P.05" (3,875+2,175)*2,4 |  |  |  | 14.52 | [14 empty] | VV | 2 | 2 | True | 0 | ROZPOCET
|  |  | -0,8*1,97 |  |  |  | -1.576 | [14 empty] | VV | 2 | 2 | True | 0 | ROZPOCET
|  |  | "P.06" (1,4+0,2)*2,4 |  |  |  | 3.84 | [14 empty] | VV | 2 | 2 | True | 0 | ROZPOCET
|  |  | -0,7*1,97 |  |  |  | -1.379 | [14 empty] | VV | 2 | 2 | True | 0 | ROZPOCET
|  |  | 0,885*2,1 |  |  |  | 1.859 | [14 empty] | VV | 2 | 2 | True | 0 | ROZPOCET
|  |  | "P.07" (2,92+2*2,175)*2,4 |  |  |  | 17.448 | [14 empty] | VV | 2 | 2 | True | 0 | ROZPOCET
|  |  | -(0,8*1,97+0,7*1,97) |  |  |  | -2.955 | [14 empty] | VV | 2 | 2 | True | 0 | ROZPOCET
|  |  | 1,2*1,2 |  |  |  | 1.44 | [14 empty] | VV | 2 | 2 | True | 0 | ROZPOCET
|  |  | "P.08" 2*2*2,4+1,2*1,2 |  |  |  | 11.04 | [14 empty] | VV | 2 | 2 | True | 0 | ROZPOCET
|  |  | -0,7*1,97*3 |  |  |  | -4.137 | [14 empty] | VV | 2 | 2 | True | 0 | ROZPOCET
|  |  | "P.09" (2,025+1,325)*0,1 |  |  |  | 0.335 | [14 empty] | VV | 2 | 2 | True | 0 | ROZPOCET
|  |  | "P.10" (1,178+1)*0,1 |  |  |  | 0.218 | [14 empty] | VV | 2 | 2 | True | 0 | ROZPOCET
|  |  | "P11a" 4,51*2,8 |  |  |  | 12.628 | [14 empty] | VV | 2 | 2 | True | 0 | ROZPOCET
|  |  | "P12a" (2,1+1,1)*2,4 |  |  |  | 7.68 | [14 empty] | VV | 2 | 2 | True | 0 | ROZPOCET
|  |  | -2*0,7*1,97 |  |  |  | -2.758 | [14 empty] | VV | 2 | 2 | True | 0 | ROZPOCET
|  |  | "P12b" (2,1+1,5*2)*2,4 |  |  |  | 12.24 | [14 empty] | VV | 2 | 2 | True | 0 | ROZPOCET
|  |  | -0,7*1,97 |  |  |  | -1.379 | [14 empty] | VV | 2 | 2 | True | 0 | ROZPOCET
|  |  | "P.12c" 2*2,7*2,4 |  |  |  | 12.96 | [14 empty] | VV | 2 | 2 | True | 0 | ROZPOCET
|  |  | -0,7*1,97 |  |  |  | -1.379 | [14 empty] | VV | 2 | 2 | True | 0 | ROZPOCET
|  |  | "P.12a" (4,3+1,105)*2 |  |  |  | 10.81 | [14 empty] | VV | 2 | 2 | True | 0 | ROZPOCET
|  |  | -0,7*1,97 |  |  |  | -1.379 | [14 empty] | VV | 2 | 2 | True | 0 | ROZPOCET
|  |  | "2.NP" | [18 empty] | VV | 2 | 1 | True | 0 | ROZPOCET
|  |  | "1.01" (2,055+4,8)*2*2,5 |  |  |  | 34.275 | [14 empty] | VV | 2 | 2 | True | 0 | ROZPOCET
|  |  | -(0,9*1,97+0,95*0,5) |  |  |  | -2.248 | [14 empty] | VV | 2 | 2 | True | 0 | ROZPOCET
|  |  | (0,95+2*0,5)*0,25 |  |  |  | 0.488 | [14 empty] | VV | 2 | 2 | True | 0 | ROZPOCET
|  |  | "1.02" (4,74+3,06)*2*2,5 |  |  |  | 39 | [14 empty] | VV | 2 | 2 | True | 0 | ROZPOCET
|  |  | -(1,16*2,2+0,8*1,97+1,2*1,3) |  |  |  | -5.688 | [14 empty] | VV | 2 | 2 | True | 0 | ROZPOCET
|  |  | (1,16+2*2,2)*0,2 |  |  |  | 1.112 | [14 empty] | VV | 2 | 2 | True | 0 | ROZPOCET
|  |  | (1,25+2*1,3)*0,2 |  |  |  | 0.77 | [14 empty] | VV | 2 | 2 | True | 0 | ROZPOCET
|  |  | "1.03" (2,99+1,6)*2*0,2 |  |  |  | 1.836 | [14 empty] | VV | 2 | 2 | True | 0 | ROZPOCET
|  |  | "1.04" (4,7+4,7492)*2,5 |  |  |  | 23.623 | [14 empty] | VV | 2 | 2 | True | 0 | ROZPOCET
|  |  | -(2,5*0,75+2*1,16*1,3+1*1,97) |  |  |  | -6.861 | [14 empty] | VV | 2 | 2 | True | 0 | ROZPOCET
|  |  | (2,5+2*0,75)*0,2 |  |  |  | 0.8 | [14 empty] | VV | 2 | 2 | True | 0 | ROZPOCET
|  |  | 2*(1,16+2*1,3)*0,2 |  |  |  | 1.504 | [14 empty] | VV | 2 | 2 | True | 0 | ROZPOCET
|  |  | (1+2*2)*0,25 |  |  |  | 1.25 | [14 empty] | VV | 2 | 2 | True | 0 | ROZPOCET
|  |  | "1.05" (1,65+2,2)*2*2,5 |  |  |  | 19.25 | [14 empty] | VV | 2 | 2 | True | 0 | ROZPOCET
|  |  | -(1*1,98+0,9*1,97+0,7*1,97) |  |  |  | -5.132 | [14 empty] | VV | 2 | 2 | True | 0 | ROZPOCET
|  |  | "1.06" 2,205*2,5 |  |  |  | 5.513 | [14 empty] | VV | 2 | 2 | True | 0 | ROZPOCET
|  |  | -0,9*1,97 |  |  |  | -1.773 | [14 empty] | VV | 2 | 2 | True | 0 | ROZPOCET
|  |  | "1.08" (6,1+3,425*2)*2,5 |  |  |  | 32.375 | [14 empty] | VV | 2 | 2 | True | 0 | ROZPOCET
|  |  | -(0,8*1,97+2,4*2,2) |  |  |  | -6.856 | [14 empty] | VV | 2 | 2 | True | 0 | ROZPOCET
|  |  | (2,4+2*2,2)*0,25 |  |  |  | 1.7 | [14 empty] | VV | 2 | 2 | True | 0 | ROZPOCET
|  |  | "1.09" (3,5+3,425)*2*2,5 |  |  |  | 34.625 | [14 empty] | VV | 2 | 2 | True | 0 | ROZPOCET
|  |  | -(1,2*1,3+0,8*1,97) |  |  |  | -3.136 | [14 empty] | VV | 2 | 2 | True | 0 | ROZPOCET
|  |  | (1,2+2*1,3)*0,25 |  |  |  | 0.95 | [14 empty] | VV | 2 | 2 | True | 0 | ROZPOCET
|  |  | "podkroví štíty" | [18 empty] | VV | 2 | 1 | True | 0 | ROZPOCET
|  |  | 2*(8+3,5)*2,5*0,5 |  |  |  | 28.75 | [14 empty] | VV | 2 | 2 | True | 0 | ROZPOCET
|  |  | -2*2,5*1,25 |  |  |  | -6.25 | [14 empty] | VV | 2 | 2 | True | 0 | ROZPOCET
|  |  | 2*(2,5+2*1,5)*0,25 |  |  |  | 2.75 | [14 empty] | VV | 2 | 2 | True | 0 | ROZPOCET
|  |  | Součet |  |  |  | 332.11 | [14 empty] | VV | 2 | 4 | True | 1 | ROZPOCET
49 | K | 612325422 | Oprava vnitřní vápenocementové štukové omítky stěn v rozsahu plochy do 30% |  |  | m2 | 176.269 |  |  | 0 |  |  |  | základní | 0.344 | 60.6365 | 0.017 | 2.9966 | 0 | 0 | 4 | K | 2 |  |  |  | ROZPOCET | [5 empty] | 0 | 0 | 0 | 0 | 0 | 1 | 0 | 4 | -1218784258
|  |  | "1.NP" | [18 empty] | VV | 2 | 1 | True | 0 | ROZPOCET
|  |  | "komora" 2*2,2*2,3 |  |  |  | 10.12 | [14 empty] | VV | 2 | 2 | True | 0 | ROZPOCET
|  |  | "P.01" (1,53+2,5+2,8)*2,4 |  |  |  | 16.392 | [14 empty] | VV | 2 | 2 | True | 0 | ROZPOCET
|  |  | "P.02" (1,76+2*2,98)*2,4 |  |  |  | 18.528 | [14 empty] | VV | 2 | 2 | True | 0 | ROZPOCET
|  |  | -1,2*2,1 |  |  |  | -2.52 | [14 empty] | VV | 2 | 2 | True | 0 | ROZPOCET
|  |  | (1,2+2*2,1)*0,25 |  |  |  | 1.35 | [14 empty] | VV | 2 | 2 | True | 0 | ROZPOCET
|  |  | "P.03" (2,45+2,7)*2,4 |  |  |  | 12.36 | [14 empty] | VV | 2 | 2 | True | 0 | ROZPOCET
|  |  | -(0,8*1,97) |  |  |  | -1.576 | [14 empty] | VV | 2 | 2 | True | 0 | ROZPOCET
|  |  | "P.04" (3,2+0,5+1,3+1,5+0,4)*2,4 |  |  |  | 16.56 | [14 empty] | VV | 2 | 2 | True | 0 | ROZPOCET
|  |  | -0,8*1,97*2 |  |  |  | -3.152 | [14 empty] | VV | 2 | 2 | True | 0 | ROZPOCET
|  |  | "P.05" (3,875+2,175)*2,4 |  |  |  | 14.52 | [14 empty] | VV | 2 | 2 | True | 0 | ROZPOCET
|  |  | -0,9*1,2*2 |  |  |  | -2.16 | [14 empty] | VV | 2 | 2 | True | 0 | ROZPOCET
|  |  | 2*(0,9+2*1,2)*0,25 |  |  |  | 1.65 | [14 empty] | VV | 2 | 2 | True | 0 | ROZPOCET
|  |  | "P.06" (2*1,165+1,8)*2,4 |  |  |  | 9.912 | [14 empty] | VV | 2 | 2 | True | 0 | ROZPOCET
|  |  | "P.07" 2,92*2,4 |  |  |  | 7.008 | [14 empty] | VV | 2 | 2 | True | 0 | ROZPOCET
|  |  | "P.08" 1,95*2,4 |  |  |  | 4.68 | [14 empty] | VV | 2 | 2 | True | 0 | ROZPOCET
|  |  | 1,95*0,1 |  |  |  | 0.195 | [14 empty] | VV | 2 | 2 | True | 0 | ROZPOCET
|  |  | "P.09" (2,025+1,325)*0,1 |  |  |  | 0.335 | [14 empty] | VV | 2 | 2 | True | 0 | ROZPOCET
|  |  | "P.10" (1,75+1)*0,1 |  |  |  | 0.275 | [14 empty] | VV | 2 | 2 | True | 0 | ROZPOCET
|  |  | "P.11a" (2*3+4,51)*2,8 |  |  |  | 29.428 | [14 empty] | VV | 2 | 2 | True | 0 | ROZPOCET
|  |  | -2*1,2*1,2 |  |  |  | -2.88 | [14 empty] | VV | 2 | 2 | True | 0 | ROZPOCET
|  |  | 2*(1,2+1,2*2)*0,2 |  |  |  | 1.44 | [14 empty] | VV | 2 | 2 | True | 0 | ROZPOCET
|  |  | "P.11b" (4,075+1,2)*2*2,8 |  |  |  | 29.54 | [14 empty] | VV | 2 | 2 | True | 0 | ROZPOCET
|  |  | "P.12a" 2,1*2,4 |  |  |  | 5.04 | [14 empty] | VV | 2 | 2 | True | 0 | ROZPOCET
|  |  | -0,8*1,97 |  |  |  | -1.576 | [14 empty] | VV | 2 | 2 | True | 0 | ROZPOCET
|  |  | "P.12b" 2,1*2,4 |  |  |  | 5.04 | [14 empty] | VV | 2 | 2 | True | 0 | ROZPOCET
|  |  | "P.12c" 1,2*2*2,4 |  |  |  | 5.76 | [14 empty] | VV | 2 | 2 | True | 0 | ROZPOCET
|  | omstěny | Součet |  |  |  | 176.269 | [14 empty] | VV | 2 | 4 | True | 1 | ROZPOCET
50 | K | 621211011 | Montáž kontaktního zateplení vnějších podhledů z polystyrénových desek tl do 80 mm |  |  | m2 | 22.62 |  |  | 0 |  |  |  | základní | 1.34 | 30.3108 | 0.00828 | 0.18729 | 0 | 0 | 4 | K | 2 |  |  |  | ROZPOCET | [5 empty] | 0 | 0 | 0 | 0 | 0 | 1 | 0 | 4 | -1948734712
|  |  | "dle skladby S3" | [18 empty] | VV | 2 | 1 | True | 0 | ROZPOCET
|  |  | 7,6*1,2 |  |  |  | 9.12 | [14 empty] | VV | 2 | 2 | True | 0 | ROZPOCET
|  |  | 5,4*2,5 |  |  |  | 13.5 | [14 empty] | VV | 2 | 2 | True | 0 | ROZPOCET
|  | S3 | Součet |  |  |  | 22.62 | [14 empty] | VV | 2 | 4 | True | 1 | ROZPOCET
51 | M | 283759450 | deska fasádní polystyrénová EPS 100 F 1000 x 500 x 50 mm |  |  | m2 | 23.072 |  |  | 0 |  |  |  | základní | 0 | 0 | 0.00115 | 0.026533 | 0 | 0 | 8 | M | 2 |  |  |  | ROZPOCET | [5 empty] | 0 | 0 | 0 | 0 | 0 | 1 | 0 | 4 | 619870879
|  |  | lambda=0,036 [W / m K] | [18 empty] | P | 2
|  |  | S3*1,02 |  |  |  | 23.072 | [14 empty] | VV | 2 | 2 | True | 1 | ROZPOCET
52 | K | 621381011 | Tenkovrstvá minerální zrnitá omítka tl. 1,5 mm včetně penetrace vnějších podhledů |  |  | m2 | 22.62 |  |  | 0 |  |  |  | základní | 0.345 | 7.8039 | 0.00228 | 0.051574 | 0 | 0 | 4 | K | 2 |  |  |  | ROZPOCET | [5 empty] | 0 | 0 | 0 | 0 | 0 | 1 | 0 | 4 | 1405375879
|  |  | S3 |  |  |  | 22.62 | [14 empty] | VV | 2 | 2 | True | 1 | ROZPOCET
53 | K | 622211021 | Montáž kontaktního zateplení vnějších stěn z polystyrénových desek tl do 120 mm |  |  | m2 | 102.504 |  |  | 0 |  |  |  | základní | 1.04 | 106.6042 | 0.00832 | 0.85283 | 0 | 0 | 4 | K | 2 |  |  |  | ROZPOCET | [5 empty] | 0 | 0 | 0 | 0 | 0 | 1 | 0 | 4 | -459783162
|  |  | "dle skladby W1.1" | [18 empty] | VV | 2 | 1 | True | 0 | ROZPOCET
|  |  | "čelní" | [18 empty] | VV | 2 | 1 | True | 0 | ROZPOCET
|  |  | (11,3+1,15)*2,6 |  |  |  | 32.37 | [14 empty] | VV | 2 | 2 | True | 0 | ROZPOCET
|  |  | -(1,2*2,1+1,2*2,2) |  |  |  | -5.16 | [14 empty] | VV | 2 | 2 | True | 0 | ROZPOCET
|  |  | "boční 1" | [18 empty] | VV | 2 | 1 | True | 0 | ROZPOCET
|  |  | (11,5+2,5)*2,6 |  |  |  | 36.4 | [14 empty] | VV | 2 | 2 | True | 0 | ROZPOCET
|  |  | -(2*0,7*0,75+0,8*1,97) |  |  |  | -2.626 | [14 empty] | VV | 2 | 2 | True | 0 | ROZPOCET
|  |  | "boční 2" | [18 empty] | VV | 2 | 1 | True | 0 | ROZPOCET
|  |  | 5,2*2,6 |  |  |  | 13.52 | [14 empty] | VV | 2 | 2 | True | 0 | ROZPOCET
|  |  | -2*1,2*1,2 |  |  |  | -2.88 | [14 empty] | VV | 2 | 2 | True | 0 | ROZPOCET
|  |  | "do zahrady" | [18 empty] | VV | 2 | 1 | True | 0 | ROZPOCET
|  |  | 9,8*2,6 |  |  |  | 25.48 | [14 empty] | VV | 2 | 2 | True | 0 | ROZPOCET
|  |  | -3*0,9*1,2 |  |  |  | -3.24 | [14 empty] | VV | 2 | 2 | True | 0 | ROZPOCET
|  |  | "uvnitř komora" | [18 empty] | VV | 2 | 1 | True | 0 | ROZPOCET
|  |  | 3,6*2,4 |  |  |  | 8.64 | [14 empty] | VV | 2 | 2 | True | 0 | ROZPOCET
|  | W11 | Součet |  |  |  | 102.504 | [14 empty] | VV | 2 | 4 | True | 1 | ROZPOCET
54 | M | 283759500 | deska fasádní polystyrénová EPS 100 F 1000 x 500 x 100 mm |  |  | m2 | 104.554 |  |  | 0 |  |  |  | základní | 0 | 0 | 0.0023 | 0.24047 | 0 | 0 | 8 | M | 2 |  |  |  | ROZPOCET | [5 empty] | 0 | 0 | 0 | 0 | 0 | 1 | 0 | 4 | -236897009
|  |  | lambda=0,036 [W / m K] | [18 empty] | P | 2
|  |  | W11*1,02 |  |  |  | 104.554 | [14 empty] | VV | 2 | 2 | True | 1 | ROZPOCET
55 | K | 622221131 | Montáž kontaktního zateplení vnějších stěn z minerální vlny s kolmou orientací tl do 160 mm |  |  | m2 | 154.349 |  |  | 0 |  |  |  | základní | 1.1 | 169.7839 | 0.0114 | 1.7596 | 0 | 0 | 4 | K | 2 |  |  |  | ROZPOCET | [5 empty] | 0 | 0 | 0 | 0 | 0 | 1 | 0 | 4 | -116615469
|  |  | "dle skladby W2.1" | [18 empty] | VV | 2 | 1 | True | 0 | ROZPOCET
|  |  | "čelní" | [18 empty] | VV | 2 | 1 | True | 0 | ROZPOCET
|  |  | 11,5*2,5 |  |  |  | 28.75 | [14 empty] | VV | 2 | 2 | True | 0 | ROZPOCET
|  |  | -(1,16*2,2+2*0,95*0,5+1,2*1,3) |  |  |  | -5.062 | [14 empty] | VV | 2 | 2 | True | 0 | ROZPOCET
|  |  | "boční 1" | [18 empty] | VV | 2 | 1 | True | 0 | ROZPOCET
|  |  | 10,5*2,5+11,2*4,6*0,5 |  |  |  | 52.01 | [14 empty] | VV | 2 | 2 | True | 0 | ROZPOCET
|  |  | -(1,25*1,3+2,5*0,75+2,5*1,25) |  |  |  | -6.625 | [14 empty] | VV | 2 | 2 | True | 0 | ROZPOCET
|  |  | "boční 2" | [18 empty] | VV | 2 | 1 | True | 0 | ROZPOCET
|  |  | 5*2,5+11,2*4,6*0,5-2,5*1,25 |  |  |  | 35.135 | [14 empty] | VV | 2 | 2 | True | 0 | ROZPOCET
|  |  | "do zahrady" | [18 empty] | VV | 2 | 1 | True | 0 | ROZPOCET
|  |  | 10,8*2,5+0,7*05 |  |  |  | 30.5 | [14 empty] | VV | 2 | 2 | True | 0 | ROZPOCET
|  |  | -(2*1,16*1,3+2,4*2,2) |  |  |  | -8.296 | [14 empty] | VV | 2 | 2 | True | 0 | ROZPOCET
|  |  | "vikýř" | [18 empty] | VV | 2 | 1 | True | 0 | ROZPOCET
|  |  | 9,2*2,5 |  |  |  | 23 | [14 empty] | VV | 2 | 2 | True | 0 | ROZPOCET
|  |  | -(4*1,065*1,25+0,75*1,25) |  |  |  | -6.263 | [14 empty] | VV | 2 | 2 | True | 0 | ROZPOCET
|  |  | Mezisoučet |  |  |  | 143.149 | [14 empty] | VV | 2 | 3 | True | 0 | ROZPOCET
|  |  | "boční strana vikýře pod oplechování" | [18 empty] | VV | 2 | 1 | True | 0 | ROZPOCET
|  |  | 2*4*2,8*0,5 |  |  |  | 11.2 | [14 empty] | VV | 2 | 2 | True | 0 | ROZPOCET
|  |  | Mezisoučet |  |  |  | 11.2 | [14 empty] | VV | 2 | 3 | True | 0 | ROZPOCET
|  |  | Součet |  |  |  | 154.349 | [14 empty] | VV | 2 | 4 | True | 1 | ROZPOCET
56 | M | 6315153201 | deska minerální izolační tl. 140 mm |  |  | m2 | 157.436 |  |  | 0 |  |  |  | základní | 0 | 0 | 0.014 | 2.2041 | 0 | 0 | 8 | M | 2 |  |  |  | ROZPOCET | [5 empty] | 0 | 0 | 0 | 0 | 0 | 1 | 0 | 4 | 1655182437
|  |  | lamda= 0,036 W/mK | [18 empty] | P | 2
|  |  | 154,349*1,02 |  |  |  | 157.436 | [14 empty] | VV | 2 | 2 | True | 1 | ROZPOCET
57 | K | 622252001 | Montáž zakládacích soklových lišt kontaktního zateplení |  |  | m | 41.45 |  |  | 0 |  |  |  | základní | 0.23 | 9.5335 | 6e-05 | 0.002487 | 0 | 0 | 4 | K | 2 |  |  |  | ROZPOCET | [5 empty] | 0 | 0 | 0 | 0 | 0 | 1 | 0 | 4 | 1331543443
|  |  | 11,3+1,15+11,5+2,5+5,2+9,8 |  |  |  | 41.45 | [14 empty] | VV | 2 | 2 | True | 1 | ROZPOCET
58 | M | 590514160 | lišta zakládací LO 103 mm tl 1,0 mm |  |  | m | 62.175 |  |  | 0 |  |  |  | základní | 0 | 0 | 0.00044 | 0.027357 | 0 | 0 | 8 | M | 2 |  |  |  | ROZPOCET | [5 empty] | 0 | 0 | 0 | 0 | 0 | 1 | 0 | 4 | -95315776
|  |  | 41,450*1,5 |  |  |  | 62.175 | [14 empty] | VV | 2 | 2 | True | 1 | ROZPOCET
59 | K | 622252002 | Montáž ostatních lišt kontaktního zateplení |  |  | m | 203.02 |  |  | 0 |  |  |  | základní | 0.14 | 28.4228 | 0.00025 | 0.050755 | 0 | 0 | 4 | K | 2 |  |  |  | ROZPOCET | [5 empty] | 0 | 0 | 0 | 0 | 0 | 1 | 0 | 4 | 1674073059
|  |  | "rohové" | [18 empty] | VV | 2 | 1 | True | 0 | ROZPOCET
|  |  | 4*(2,5+2,6) |  |  |  | 20.4 | [14 empty] | VV | 2 | 2 | True | 0 | ROZPOCET
|  |  | "kolem oken" | [18 empty] | VV | 2 | 1 | True | 0 | ROZPOCET
|  |  | (1,2+2,1)*2 |  |  |  | 6.6 | [14 empty] | VV | 2 | 2 | True | 0 | ROZPOCET
|  |  | (1,2+2,2)*2 |  |  |  | 6.8 | [14 empty] | VV | 2 | 2 | True | 0 | ROZPOCET
|  |  | 2*(0,7+0,75)*2 |  |  |  | 5.8 | [14 empty] | VV | 2 | 2 | True | 0 | ROZPOCET
|  |  | (0,8+1,97)*2 |  |  |  | 5.54 | [14 empty] | VV | 2 | 2 | True | 0 | ROZPOCET
|  |  | 2*(1,2+1,2)*2 |  |  |  | 9.6 | [14 empty] | VV | 2 | 2 | True | 0 | ROZPOCET
|  |  | 3*(0,9+1,2)*2 |  |  |  | 12.6 | [14 empty] | VV | 2 | 2 | True | 0 | ROZPOCET
|  |  | (1,16+2,2)*2 |  |  |  | 6.72 | [14 empty] | VV | 2 | 2 | True | 0 | ROZPOCET
|  |  | 2*(0,95+0,5)*2 |  |  |  | 5.8 | [14 empty] | VV | 2 | 2 | True | 0 | ROZPOCET
|  |  | (1,2+1,3)*2 |  |  |  | 5 | [14 empty] | VV | 2 | 2 | True | 0 | ROZPOCET
|  |  | (1,25+1,3)*2 |  |  |  | 5.1 | [14 empty] | VV | 2 | 2 | True | 0 | ROZPOCET
|  |  | (2,5+0,75)*2 |  |  |  | 6.5 | [14 empty] | VV | 2 | 2 | True | 0 | ROZPOCET
|  |  | (2,5+1,25)*2 |  |  |  | 7.5 | [14 empty] | VV | 2 | 2 | True | 0 | ROZPOCET
|  |  | (2,5+1,25)*2 |  |  |  | 7.5 | [14 empty] | VV | 2 | 2 | True | 0 | ROZPOCET
|  |  | 2*(1,16+1,3)*2 |  |  |  | 9.84 | [14 empty] | VV | 2 | 2 | True | 0 | ROZPOCET
|  |  | (2,4+2,2)*2 |  |  |  | 9.2 | [14 empty] | VV | 2 | 2 | True | 0 | ROZPOCET
|  |  | 4*(1,065+1,25)*2 |  |  |  | 18.52 | [14 empty] | VV | 2 | 2 | True | 0 | ROZPOCET
|  |  | (0,75+1,25)*2 |  |  |  | 4 | [14 empty] | VV | 2 | 2 | True | 0 | ROZPOCET
|  |  | "ostatní" 50 |  |  |  | 50 | [14 empty] | VV | 2 | 2 | True | 0 | ROZPOCET
|  |  | Součet |  |  |  | 203.02 | [14 empty] | VV | 2 | 4 | True | 1 | ROZPOCET
60 | M | 590514800 | lišta rohová Al 10/10 cm s tkaninou bal. 2,5 m |  |  | m | 213.171 |  |  | 0 |  |  |  | základní | 0 | 0 | 3e-05 | 0.0063951 | 0 | 0 | 8 | M | 2 |  |  |  | ROZPOCET | [5 empty] | 0 | 0 | 0 | 0 | 0 | 1 | 0 | 4 | 123308457
|  |  | 203,020*1,05 |  |  |  | 213.171 | [14 empty] | VV | 2 | 2 | True | 1 | ROZPOCET
61 | K | 622381011 | Tenkovrstvá minerální zrnitá omítka tl. 1,5 mm včetně penetrace vnějších stěn |  |  | m2 | 143.149 |  |  | 0 |  |  |  | základní | 0.295 | 42.229 | 0.00228 | 0.32638 | 0 | 0 | 4 | K | 2 |  |  |  | ROZPOCET | [5 empty] | 0 | 0 | 0 | 0 | 0 | 1 | 0 | 4 | 1628437855
62 | K | 622511021R | Tenkovrstvá vodoodpudivá zrnitá omítka tl. 2,0 mm včetně penetrace vnějších stěn |  |  | m2 | 102.504 |  |  | 0 |  |  |  | základní | 0.245 | 25.1135 | 0.00348 | 0.35671 | 0 | 0 | 4 | K | 2 |  |  |  | ROZPOCET | [5 empty] | 0 | 0 | 0 | 0 | 0 | 1 | 0 | 4 | 1111368666
|  |  | W11 |  |  |  | 102.504 | [14 empty] | VV | 2 | 2 | True | 1 | ROZPOCET
63 | K | 629991011 | Zakrytí výplní otvorů a svislých ploch fólií přilepenou lepící páskou |  |  | m2 | 43.277 |  |  | 0 |  |  |  | základní | 0.06 | 2.5966 | 0.00012 | 0.0051932 | 0 | 0 | 4 | K | 2 |  |  |  | ROZPOCET | [5 empty] | 0 | 0 | 0 | 0 | 0 | 1 | 0 | 4 | -1568987082
|  |  | 1,2*2,1+1,2*2,2 |  |  |  | 5.16 | [14 empty] | VV | 2 | 2 | True | 0 | ROZPOCET
|  |  | 2*0,7*0,75+0,8*1,97 |  |  |  | 2.626 | [14 empty] | VV | 2 | 2 | True | 0 | ROZPOCET
|  |  | 2*1,2*1,2 |  |  |  | 2.88 | [14 empty] | VV | 2 | 2 | True | 0 | ROZPOCET
|  |  | 3*0,9*1,2 |  |  |  | 3.24 | [14 empty] | VV | 2 | 2 | True | 0 | ROZPOCET
|  |  | 1,16*2,2+2*0,95*0,5+1,2*1,3 |  |  |  | 5.062 | [14 empty] | VV | 2 | 2 | True | 0 | ROZPOCET
|  |  | 1,25*1,3+2,5*0,75+2,5*1,25 |  |  |  | 6.625 | [14 empty] | VV | 2 | 2 | True | 0 | ROZPOCET
|  |  | 2,5*1,25 |  |  |  | 3.125 | [14 empty] | VV | 2 | 2 | True | 0 | ROZPOCET
|  |  | 2*1,16*1,3+2,4*2,2 |  |  |  | 8.296 | [14 empty] | VV | 2 | 2 | True | 0 | ROZPOCET
|  |  | 4*1,065*1,25+0,75*1,25 |  |  |  | 6.263 | [14 empty] | VV | 2 | 2 | True | 0 | ROZPOCET
|  |  | Součet |  |  |  | 43.277 | [14 empty] | VV | 2 | 4 | True | 1 | ROZPOCET
64 | K | 629995101 | Očištění vnějších ploch tlakovou vodou |  |  | m2 | 102.504 |  |  | 0 |  |  |  | základní | 0.14 | 14.3506 | 0 | 0 | 0 | 0 | 4 | K | 2 |  |  |  | ROZPOCET | [5 empty] | 0 | 0 | 0 | 0 | 0 | 1 | 0 | 4 | -461044884
|  |  | "stáv. zcdivo" | [18 empty] | VV | 2 | 1 | True | 0 | ROZPOCET
|  |  | W11 |  |  |  | 102.504 | [14 empty] | VV | 2 | 2 | True | 1 | ROZPOCET
65 | K | 631311115 | Mazanina tl do 80 mm z betonu prostého bez zvýšených nároků na prostředí tř. C 20/25 |  |  | m3 | 4.548 |  |  | 0 |  |  |  | základní | 3.213 | 14.6127 | 2.4533 | 11.1576 | 0 | 0 | 4 | K | 2 |  |  |  | ROZPOCET | [5 empty] | 0 | 0 | 0 | 0 | 0 | 1 | 0 | 4 | -1232121964
|  |  | "dle skladby P3.1 podlaha v podkroví" | [18 empty] | VV | 2 | 1 | True | 0 | ROZPOCET
|  |  | "2.02" 17,5 |  |  |  | 17.5 | [14 empty] | VV | 2 | 2 | True | 0 | ROZPOCET
|  |  | "2.03" 14,8 |  |  |  | 14.8 | [14 empty] | VV | 2 | 2 | True | 0 | ROZPOCET
|  |  | "2.04" 8 |  |  |  | 8 | [14 empty] | VV | 2 | 2 | True | 0 | ROZPOCET
|  |  | "2.05" 5,2 |  |  |  | 5.2 | [14 empty] | VV | 2 | 2 | True | 0 | ROZPOCET
|  |  | "2.06" 2,4 |  |  |  | 2.4 | [14 empty] | VV | 2 | 2 | True | 0 | ROZPOCET
|  |  | "2.07" 27,9 |  |  |  | 27.9 | [14 empty] | VV | 2 | 2 | True | 0 | ROZPOCET
|  | P31 | Součet |  |  |  | 75.8 | [14 empty] | VV | 2 | 4 | True | 0 | ROZPOCET
|  |  | P31*0,06 |  |  |  | 4.548 | [14 empty] | VV | 2 | 2 | True | 1 | ROZPOCET
66 | K | 631319171 | Příplatek k mazanině tl do 80 mm za stržení povrchu spodní vrstvy před vložením výztuže |  |  | m3 | 4.548 |  |  | 0 |  |  |  | základní | 0.82 | 3.7294 | 0 | 0 | 0 | 0 | 4 | K | 2 |  |  |  | ROZPOCET | [5 empty] | 0 | 0 | 0 | 0 | 0 | 1 | 0 | 4 | -221993765
|  |  | P31*0,06 |  |  |  | 4.548 | [14 empty] | VV | 2 | 2 | True | 1 | ROZPOCET
67 | K | 631362021 | Výztuž mazanin svařovanými sítěmi Kari |  |  | t | 0.262 |  |  | 0 |  |  |  | základní | 15.231 | 3.9905 | 1.0531 | 0.2759 | 0 | 0 | 4 | K | 2 |  |  |  | ROZPOCET | [5 empty] | 0 | 0 | 0 | 0 | 0 | 1 | 0 | 4 | -1478720166
|  |  | P31*0,003*1,15 |  |  |  | 0.262 | [14 empty] | VV | 2 | 2 | True | 1 | ROZPOCET
68 | K | 632451455 | Potěr pískocementový tl do 50 mm tř. C 20 běžný |  |  | m2 | 9 |  |  | 0 |  |  |  | základní | 0.443 | 3.987 | 0.1117 | 1.0053 | 0 | 0 | 4 | K | 2 |  |  |  | ROZPOCET | [5 empty] | 0 | 0 | 0 | 0 | 0 | 1 | 0 | 4 | 97256988
|  |  | "komora" | [18 empty] | VV | 2 | 1 | True | 0 | ROZPOCET
|  |  | 9 |  |  |  | 9 | [14 empty] | VV | 2 | 2 | True | 1 | ROZPOCET
69 | K | 632451491 | Příplatek k potěrům za přehlazení povrchu |  |  | m2 | 9 |  |  | 0 |  |  |  | základní | 0.109 | 0.981 | 0.001 | 0.009 | 0 | 0 | 4 | K | 2 |  |  |  | ROZPOCET | [5 empty] | 0 | 0 | 0 | 0 | 0 | 1 | 0 | 4 | -888431817
70 | K | 636311111 | Kladení dlažby z betonových dlaždic 40x40cm na sucho na terče z umělé hmoty o výšce do 25 mm |  |  | m2 | 22.62 |  |  | 0 |  |  |  | základní | 0.605 | 13.6851 | 0.00188 | 0.042526 | 0 | 0 | 4 | K | 2 |  |  |  | ROZPOCET | [5 empty] | 0 | 0 | 0 | 0 | 0 | 1 | 0 | 4 | -480333681
|  |  | S3 |  |  |  | 22.62 | [14 empty] | VV | 2 | 2 | True | 1 | ROZPOCET
71 | M | 5924532001 | dlažba desková betonová šedá |  |  | m2 | 23.072 |  |  | 0 |  |  |  | základní | 0 | 0 | 0.135 | 3.1147 | 0 | 0 | 8 | M | 2 |  |  |  | ROZPOCET | [5 empty] | 0 | 0 | 0 | 0 | 0 | 1 | 0 | 4 | -1533112285
|  |  | S3*1,02 |  |  |  | 23.072 | [14 empty] | VV | 2 | 2 | True | 1 | ROZPOCET
72 | K | 637211121 | Okapový chodník z betonových dlaždic tl 40 mm kladených do písku se zalitím spár MC |  |  | m2 | 9.96 |  |  | 0 |  |  |  | základní | 0.605 | 6.0258 | 0.241 | 2.4004 | 0 | 0 | 4 | K | 2 |  |  |  | ROZPOCET | [5 empty] | 0 | 0 | 0 | 0 | 0 | 1 | 0 | 4 | -234412143
|  |  | 11,56*0,5+6,3*0,5+2,06*0,5 |  |  |  | 9.96 | [14 empty] | VV | 2 | 2 | True | 1 | ROZPOCET
73 | K | 642942111 | Osazování zárubní nebo rámů dveřních kovových do 2,5 m2 na MC |  |  | kus | 11 |  |  | 0 |  |  |  | základní | 0.754 | 8.294 | 0.016975 | 0.18673 | 0 | 0 | 4 | K | 2 |  |  |  | ROZPOCET | [5 empty] | 0 | 0 | 0 | 0 | 0 | 1 | 0 | 4 | -1427759777
|  |  | 2+3+1+1+3+1 |  |  |  | 11 | [14 empty] | VV | 2 | 2 | True | 1 | ROZPOCET
74 | M | 553311150 | zárubeň ocelová pro běžné zdění H 110 700 L/P |  |  | kus | 7 |  |  | 0 |  |  |  | základní | 0 | 0 | 0.011 | 0.077 | 0 | 0 | 8 | M | 2 |  |  |  | ROZPOCET | [5 empty] | 0 | 0 | 0 | 0 | 0 | 1 | 0 | 4 | -853773977
|  |  | 2+3+1+1 |  |  |  | 7 | [14 empty] | VV | 2 | 2 | True | 1 | ROZPOCET
75 | M | 553311170 | zárubeň ocelová pro běžné zdění H 110 800 L/P |  |  | kus | 4 |  |  | 0 |  |  |  | základní | 0 | 0 | 0.0112 | 0.0448 | 0 | 0 | 8 | M | 2 |  |  |  | ROZPOCET | [5 empty] | 0 | 0 | 0 | 0 | 0 | 1 | 0 | 4 | 1726870747
|  |  | 3+1 |  |  |  | 4 | [14 empty] | VV | 2 | 2 | True | 1 | ROZPOCET
| 9 - Ostatní konstrukce a práce-bourání | [8 empty] | 0 | [5 empty] | 427.6586 |  | 0.04913 |  | 24.5531 | 1 | D | 1 |  |  |  | ROZPOCET | [11 empty] | 0
76 | K | 132232201 | Hloubení rýh do 10 m3 ručně šířky do 2 m v soudržné hornině tř. 3 při překopech inž sítí |  |  | m3 | 27.76 |  |  | 0 |  |  |  | základní | 3.292 | 91.3859 | 0 | 0 | 0 | 0 | 4 | K | 2 |  |  |  | ROZPOCET | [5 empty] | 0 | 0 | 0 | 0 | 0 | 1 | 0 | 4 | -1083734883
|  |  | "pro zateplení základů" | [18 empty] | VV | 2 | 1 | True | 0 | ROZPOCET
|  |  | (5+11,4+10,3+5,5+2,5)*0,8*1 |  |  |  | 27.76 | [14 empty] | VV | 2 | 2 | True | 0 | ROZPOCET
|  | rýha | Součet |  |  |  | 27.76 | [14 empty] | VV | 2 | 4 | True | 1 | ROZPOCET
77 | K | 941111131 | FF |  |  | m2 | 457 |  |  | 0 |  |  |  | základní | 0.162 | 74.034 | 0 | 0 | 0 | 0 | 4 | K | 2 |  |  |  | ROZPOCET | [5 empty] | 0 | 0 | 0 | 0 | 0 | 1 | 0 | 4 | -1359967901
|  |  | (12+2*1,5)*8 |  |  |  | 120 | [14 empty] | VV | 2 | 2 | True | 0 | ROZPOCET
|  |  | 2*(11+2*1,5)*9,5 |  |  |  | 266 | [14 empty] | VV | 2 | 2 | True | 0 | ROZPOCET
|  |  | (11,2+2*1,5)*5 |  |  |  | 71 | [14 empty] | VV | 2 | 2 | True | 0 | ROZPOCET
|  | lešení | Součet |  |  |  | 457 | [14 empty] | VV | 2 | 4 | True | 1 | ROZPOCET
78 | K | 941111231 | Příplatek k lešení řadovému trubkovému lehkému s podlahami š 1,5 m v 10 m za první a ZKD den použití |  |  | m2 | 41130 |  |  | 0 |  |  |  | základní | 0 | 0 | 0 | 0 | 0 | 0 | 4 | K | 2 |  |  |  | ROZPOCET | [5 empty] | 0 | 0 | 0 | 0 | 0 | 1 | 0 | 4 | -1333131245
|  |  | "nájem 90 dnů" 90*lešení |  |  |  | 41130 | [14 empty] | VV | 2 | 2 | True | 1 | ROZPOCET
79 | K | 941111831 | Demontáž lešení řadového trubkového lehkého s podlahami zatížení do 200 kg/m2 š do 1,5 m v do 10 m |  |  | m2 | 457 |  |  | 0 |  |  |  | základní | 0.102 | 46.614 | 0 | 0 | 0 | 0 | 4 | K | 2 |  |  |  | ROZPOCET | [5 empty] | 0 | 0 | 0 | 0 | 0 | 1 | 0 | 4 | 435301949
|  |  | lešení |  |  |  | 457 | [14 empty] | VV | 2 | 2 | True | 1 | ROZPOCET
80 | K | 949101111 | Lešení pomocné pro objekty pozemních staveb s lešeňovou podlahou v do 1,9 m zatížení do 150 kg/m2 |  |  | m2 | 300 |  |  | 0 |  |  |  | základní | 0.105 | 31.5 | 0.00013 | 0.039 | 0 | 0 | 4 | K | 2 |  |  |  | ROZPOCET | [5 empty] | 0 | 0 | 0 | 0 | 0 | 1 | 0 | 4 | 84723267
|  |  | 300 |  |  |  | 300 | [14 empty] | VV | 2 | 2 | True | 1 | ROZPOCET
81 | K | 952901111 | Vyčištění budov bytové a občanské výstavby při výšce podlaží do 4 m |  |  | m2 | 256.453 |  |  | 0 |  |  |  | základní | 0.308 | 78.9875 | 3.95e-05 | 0.01013 | 0 | 0 | 4 | K | 2 |  |  |  | ROZPOCET | [5 empty] | 0 | 0 | 0 | 0 | 0 | 1 | 0 | 4 | 1826503826
|  |  | dlažba+pvc+koberec |  |  |  | 256.453 | [14 empty] | VV | 2 | 2 | True | 1 | ROZPOCET
82 | K | 962031132 | Bourání příček z cihel pálených na MVC tl do 100 mm |  |  | m2 | 23.854 |  |  | 0 |  |  |  | základní | 0.245 | 5.8442 | 0 | 0 | 0.131 | 3.1249 | 4 | K | 2 |  |  |  | ROZPOCET | [5 empty] | 0 | 0 | 0 | 0 | 0 | 1 | 0 | 4 | 656964272
|  |  | "1.NP" | [18 empty] | VV | 2 | 1 | True | 0 | ROZPOCET
|  |  | (3,31+0,5)*2,75-0,8*1,97 |  |  |  | 8.902 | [14 empty] | VV | 2 | 2 | True | 0 | ROZPOCET
|  |  | 1,5*2,75-0,8*1,97 |  |  |  | 2.549 | [14 empty] | VV | 2 | 2 | True | 0 | ROZPOCET
|  |  | 4,51*2,75 |  |  |  | 12.403 | [14 empty] | VV | 2 | 2 | True | 0 | ROZPOCET
|  |  | Součet |  |  |  | 23.854 | [14 empty] | VV | 2 | 4 | True | 1 | ROZPOCET
83 | K | 962031133 | Bourání příček z cihel pálených na MVC tl do 150 mm |  |  | m2 | 10.368 |  |  | 0 |  |  |  | základní | 0.284 | 2.9445 | 0 | 0 | 0.261 | 2.706 | 4 | K | 2 |  |  |  | ROZPOCET | [5 empty] | 0 | 0 | 0 | 0 | 0 | 1 | 0 | 4 | 1704415770
|  |  | "1.NP" | [18 empty] | VV | 2 | 1 | True | 0 | ROZPOCET
|  |  | (2,2+2)*2,75-0,6*1,97 |  |  |  | 10.368 | [14 empty] | VV | 2 | 2 | True | 1 | ROZPOCET
84 | K | 963051113R | Bourání betonového schodiště |  |  | m3 | 2.5 |  |  | 0 |  |  |  | základní | 6.72 | 16.8 | 0 | 0 | 2.4 | 6 | 4 | K | 2 |  |  |  | ROZPOCET | [5 empty] | 0 | 0 | 0 | 0 | 0 | 1 | 0 | 4 | 789902240
85 | K | 965042131 | Bourání podkladů pod dlažby nebo mazanin betonových nebo z litého asfaltu tl do 100 mm pl do 4 m2 |  |  | m3 | 0.69 |  |  | 0 |  |  |  | základní | 10.88 | 7.5072 | 0 | 0 | 2.2 | 1.518 | 4 | K | 2 |  |  |  | ROZPOCET | [5 empty] | 0 | 0 | 0 | 0 | 0 | 1 | 0 | 4 | -2109367783
|  |  | 23*0,03 |  |  |  | 0.69 | [14 empty] | VV | 2 | 2 | True | 1 | ROZPOCET
86 | K | 965081213 | Bourání podlah z dlaždic keramických nebo xylolitových tl do 10 mm plochy přes 1 m2 |  |  | m2 | 8 |  |  | 0 |  |  |  | základní | 0.162 | 1.296 | 0 | 0 | 0.035 | 0.28 | 4 | K | 2 |  |  |  | ROZPOCET | [5 empty] | 0 | 0 | 0 | 0 | 0 | 1 | 0 | 4 | 894123785
|  |  | "1.NP" | [18 empty] | VV | 2 | 1 | True | 0 | ROZPOCET
|  |  | "02" 8 |  |  |  | 8 | [14 empty] | VV | 2 | 2 | True | 1 | ROZPOCET
87 | K | 965081333 | Bourání podlah z dlaždic betonových, teracových nebo čedičových tl do 30 mm plochy přes 1 m2 |  |  | m2 | 22.62 |  |  | 0 |  |  |  | základní | 0.313 | 7.0801 | 0 | 0 | 0.09 | 2.0358 | 4 | K | 2 |  |  |  | ROZPOCET | [5 empty] | 0 | 0 | 0 | 0 | 0 | 1 | 0 | 4 | 142113112
|  |  | S3 |  |  |  | 22.62 | [14 empty] | VV | 2 | 2 | True | 1 | ROZPOCET
88 | K | 968062374 | Vybourání dřevěných rámů oken zdvojených včetně křídel pl do 1 m2 |  |  | m2 | 1.19 |  |  | 0 |  |  |  | základní | 0.7 | 0.833 | 0 | 0 | 0.048 | 0.05712 | 4 | K | 2 |  |  |  | ROZPOCET | [5 empty] | 0 | 0 | 0 | 0 | 0 | 1 | 0 | 4 | 243067353
|  |  | 0,405*0,9+1,1*0,75 |  |  |  | 1.19 | [14 empty] | VV | 2 | 2 | True | 1 | ROZPOCET
89 | K | 968062375 | Vybourání dřevěných rámů oken zdvojených včetně křídel pl do 2 m2 |  |  | m2 | 29.151 |  |  | 0 |  |  |  | základní | 0.471 | 13.7301 | 0 | 0 | 0.038 | 1.1077 | 4 | K | 2 |  |  |  | ROZPOCET | [5 empty] | 0 | 0 | 0 | 0 | 0 | 1 | 0 | 4 | 1127746684
|  |  | 1,2*1,2*9+1,16*1,26*10+1,25*1,26 |  |  |  | 29.151 | [14 empty] | VV | 2 | 2 | True | 1 | ROZPOCET
90 | K | 968062376 | Vybourání dřevěných rámů oken zdvojených včetně křídel pl do 4 m2 |  |  | m2 | 2.517 |  |  | 0 |  |  |  | základní | 0.383 | 0.96401 | 0 | 0 | 0.034 | 0.085578 | 4 | K | 2 |  |  |  | ROZPOCET | [5 empty] | 0 | 0 | 0 | 0 | 0 | 1 | 0 | 4 | 1729764534
|  |  | 1,16*2,17 |  |  |  | 2.517 | [14 empty] | VV | 2 | 2 | True | 1 | ROZPOCET
91 | K | 968062558 | Vybourání dřevěných vrat pl do 5 m2 |  |  | m2 | 5.04 |  |  | 0 |  |  |  | základní | 0.415 | 2.0916 | 0 | 0 | 0.06 | 0.3024 | 4 | K | 2 |  |  |  | ROZPOCET | [5 empty] | 0 | 0 | 0 | 0 | 0 | 1 | 0 | 4 | -1558464117
|  |  | 2,4*2,1 |  |  |  | 5.04 | [14 empty] | VV | 2 | 2 | True | 1 | ROZPOCET
92 | K | 968072455 | Vybourání kovových dveřních zárubní pl do 2 m2 |  |  | m2 | 25.6 |  |  | 0 |  |  |  | základní | 0.939 | 24.0384 | 0 | 0 | 0.076 | 1.9456 | 4 | K | 2 |  |  |  | ROZPOCET | [5 empty] | 0 | 0 | 0 | 0 | 0 | 1 | 0 | 4 | -801766691
|  |  | 16*0,8*2 |  |  |  | 25.6 | [14 empty] | VV | 2 | 2 | True | 1 | ROZPOCET
93 | K | 971033561 | Vybourání otvorů ve zdivu cihelném pl do 1 m2 na MVC nebo MV tl do 600 mm |  |  | m3 | 0.405 |  |  | 0 |  |  |  | základní | 5.796 | 2.3474 | 0 | 0 | 1.8 | 0.729 | 4 | K | 2 |  |  |  | ROZPOCET | [5 empty] | 0 | 0 | 0 | 0 | 0 | 1 | 0 | 4 | -730735801
|  |  | "parapet 1.NP" | [18 empty] | VV | 2 | 1 | True | 0 | ROZPOCET
|  |  | 1,2*0,9*0,375 |  |  |  | 0.405 | [14 empty] | VV | 2 | 2 | True | 1 | ROZPOCET
94 | K | 971033631 | Vybourání otvorů ve zdivu cihelném pl do 4 m2 na MVC nebo MV tl do 150 mm |  |  | m2 | 1.6 |  |  | 0 |  |  |  | základní | 0.43 | 0.688 | 0 | 0 | 0.27 | 0.432 | 4 | K | 2 |  |  |  | ROZPOCET | [5 empty] | 0 | 0 | 0 | 0 | 0 | 1 | 0 | 4 | 1199438854
|  |  | "pro dveře 1.NP" 0,8*2 |  |  |  | 1.6 | [14 empty] | VV | 2 | 2 | True | 1 | ROZPOCET
95 | K | 974031664 | Vysekání rýh ve zdivu cihelném pro vtahování nosníků hl do 150 mm v do 150 mm |  |  | m | 1.2 |  |  | 0 |  |  |  | základní | 0.715 | 0.858 | 0 | 0 | 0.042 | 0.0504 | 4 | K | 2 |  |  |  | ROZPOCET | [5 empty] | 0 | 0 | 0 | 0 | 0 | 1 | 0 | 4 | -949861605
|  |  | "pro nové dveře 1.NP" | [18 empty] | VV | 2 | 1 | True | 0 | ROZPOCET
|  |  | 1,2 |  |  |  | 1.2 | [14 empty] | VV | 2 | 2 | True | 1 | ROZPOCET
96 | K | 978013141 | Otlučení vnitřních omítek stěn MV nebo MVC stěn v rozsahu do 30 % |  |  | m2 | 176.269 |  |  | 0 |  |  |  | základní | 0.08 | 14.1015 | 0 | 0 | 0.01 | 1.7627 | 4 | K | 2 |  |  |  | ROZPOCET | [5 empty] | 0 | 0 | 0 | 0 | 0 | 1 | 0 | 4 | -2110043612
|  |  | omstěny |  |  |  | 176.269 | [14 empty] | VV | 2 | 2 | True | 1 | ROZPOCET
97 | K | 978059641 | Odsekání a odebrání obkladů stěn z vnějších obkládaček plochy přes 1 m2 |  |  | m2 | 10.29 |  |  | 0 |  |  |  | základní | 0.39 | 4.0131 | 0 | 0 | 0.089 | 0.91581 | 4 | K | 2 |  |  |  | ROZPOCET | [5 empty] | 0 | 0 | 0 | 0 | 0 | 1 | 0 | 4 | -210236874
|  |  | "sokl" | [18 empty] | VV | 2 | 1 | True | 0 | ROZPOCET
|  |  | (12+9,5+11+5-2,4-0,8)*0,3 |  |  |  | 10.29 | [14 empty] | VV | 2 | 2 | True | 1 | ROZPOCET
98 | K | 99001 | zednické přípomoce pro řemesla (sekání drážek, prostupů, začištění apod) |  |  | soub | 1 |  |  | 0 |  |  |  | základní | 0 | 0 | 0 | 0 | 0 | 0 | 4 | K | 2 |  |  |  | ROZPOCET | [5 empty] | 0 | 0 | 0 | 0 | 0 | 1 | 0 | 4 | 144711085
99 | K | 99002 | Kompletní dodávka a montáž venkovní čistící zóna vel. 1 100 x 750 |  |  | ks | 1 |  |  | 0 |  |  |  | základní | 0 | 0 | 0 | 0 | 0 | 0 | 4 | K | 2 |  |  |  | ROZPOCET | [5 empty] | 0 | 0 | 0 | 0 | 0 | 1 | 0 | 4 | -163229271
|  |  | cena zahrnuje kompletní provedení dle popisu v tabulce ostatních výrobků (rám zapuštěný do dlažby, žárový pozink) | [18 empty] | P | 2
|  |  | "R/2.1" 1 |  |  |  | 1 | [14 empty] | VV | 2 | 2 | True | 1 | ROZPOCET
100 | K | 99003 | Kompletní dodávka a montáž vnitřní čistící koberec vel. 1 765 x 1 100 |  |  | ks | 1 |  |  | 0 |  |  |  | základní | 0 | 0 | 0 | 0 | 0 | 0 | 4 | K | 2 |  |  |  | ROZPOCET | [5 empty] | 0 | 0 | 0 | 0 | 0 | 1 | 0 | 4 | 1618592993
|  |  | cena zahrnuje kompletní provedení dle popisu v tabulce ostatních výrobků (AL rám zapuštěný do dlažby, textilní rohož černý odstín) | [18 empty] | P | 2
|  |  | "R/2.2" 1 |  |  |  | 1 | [14 empty] | VV | 2 | 2 | True | 1 | ROZPOCET
101 | K | 99004 | ostatní demontáže |  |  | soub | 1 |  |  | 0 |  |  |  | základní | 0 | 0 | 0 | 0 | 1 | 1 | 4 | K | 2 |  |  |  | ROZPOCET | [5 empty] | 0 | 0 | 0 | 0 | 0 | 1 | 0 | 4 | -656613882
|  |  | Cena zahrnuje demontáže rozovdů ÚT, ZT a elektro, vybavení prádelny a kotelny, klempířských výrobků a ostatních prvků jinde neuvedených | [18 empty] | P | 2
102 | K | 99005 | vybourání otvorů ve stropě pro nové betonové schodiště |  |  | kpl | 1 |  |  | 0 |  |  |  | základní | 0 | 0 | 0 | 0 | 0.5 | 0.5 | 4 | K | 2 |  |  |  | ROZPOCET | [5 empty] | 0 | 0 | 0 | 0 | 0 | 1 | 0 | 4 | -822294335
103 | K | 99007 | Opravy stěn, obkladu a podhledu v ponechaném WC v 1.NP |  |  | soub | 1 |  |  | 0 |  |  |  | základní | 0 | 0 | 0 | 0 | 0 | 0 | 4 | K | 2 |  |  |  | ROZPOCET | [5 empty] | 0 | 0 | 0 | 0 | 0 | 1 | 0 | 4 | -74190489
| 99 - Přesun hmot | [8 empty] | 0 | [5 empty] | 236.079 |  | 0 |  | 0 | 1 | D | 1 |  |  |  | ROZPOCET | [11 empty] | 0
104 | K | 997013212 | Vnitrostaveništní doprava suti a vybouraných hmot pro budovy v do 9 m ručně |  |  | t | 53.303 |  |  | 0 |  |  |  | základní | 4.25 | 226.5377 | 0 | 0 | 0 | 0 | 4 | K | 2 |  |  |  | ROZPOCET | [5 empty] | 0 | 0 | 0 | 0 | 0 | 1 | 0 | 4 | -1710372715
105 | K | 997013501 | Odvoz suti na skládku a vybouraných hmot nebo meziskládku do 1 km se složením |  |  | t | 53.303 |  |  | 0 |  |  |  | základní | 0.125 | 6.6629 | 0 | 0 | 0 | 0 | 4 | K | 2 |  |  |  | ROZPOCET | [5 empty] | 0 | 0 | 0 | 0 | 0 | 1 | 0 | 4 | -745618555
106 | K | 997013509 | Příplatek k odvozu suti a vybouraných hmot na skládku ZKD 1 km přes 1 km |  |  | t | 479.727 |  |  | 0 |  |  |  | základní | 0.006 | 2.8784 | 0 | 0 | 0 | 0 | 4 | K | 2 |  |  |  | ROZPOCET | [5 empty] | 0 | 0 | 0 | 0 | 0 | 1 | 0 | 4 | 1152980220
|  |  | Odovoz suti do 10 km | [18 empty] | P | 2
107 | K | 997013821 | Poplatek za uložení stavebního odpadu ekologicky závadného s azbestem na skládce (skládkovné) |  |  | t | 3.91 |  |  | 0 |  |  |  | základní | 0 | 0 | 0 | 0 | 0 | 0 | 4 | K | 2 |  |  |  | ROZPOCET | [5 empty] | 0 | 0 | 0 | 0 | 0 | 1 | 0 | 4 | 1466504719
108 | K | 997013831R | Poplatek za uložení stavebního odpadu na skládce (skládkovné) |  |  | t | 53.303 |  |  | 0 |  |  |  | základní | 0 | 0 | 0 | 0 | 0 | 0 | 4 | K | 2 |  |  |  | ROZPOCET | [5 empty] | 0 | 0 | 0 | 0 | 0 | 1 | 0 | 4 | 1672656530
| 998 - Přesun hmot | [8 empty] | 0 | [5 empty] | 47.3629 |  | 0 |  | 0 | 1 | D | 1 |  |  |  | ROZPOCET | [11 empty] | 0
109 | K | 998011002 | Přesun hmot pro budovy zděné v do 12 m |  |  | t | 148.94 |  |  | 0 |  |  |  | základní | 0.318 | 47.3629 | 0 | 0 | 0 | 0 | 4 | K | 2 |  |  |  | ROZPOCET | [5 empty] | 0 | 0 | 0 | 0 | 0 | 1 | 0 | 4 | 365900568
| PSV - Práce a dodávky PSV | [8 empty] | 0 | [5 empty] | 1631.6822 |  | 25.3098 |  | 28.7503 | 2 | D | 0 |  |  |  | ROZPOCET | [11 empty] | 0
| 711 - Izolace proti vodě, vlhkosti a plynům | [8 empty] | 0 | [5 empty] | 7.7464 |  | 0.12554 |  | 0 | 2 | D | 1 |  |  |  | ROZPOCET | [11 empty] | 0
110 | K | 711001 | Kompl. dod. + mtž. flexilibní bitumenová hydroizolační stěrka vč. penetrace a očištění podkladu |  |  | m2 | 34.7 |  |  | 0 |  |  |  | základní | 0 | 0 | 0 | 0 | 0 | 0 | 16 | K | 2 |  |  |  | ROZPOCET | [5 empty] | 0 | 0 | 0 | 0 | 0 | 1 | 0 | 16 | 1353709180
|  |  | W12 |  |  |  | 34.7 | [14 empty] | VV | 2 | 2 | True | 1 | ROZPOCET
111 | K | 711002 | hadroizolační stěrka - sociální zařízení |  |  | m2 | 31.05 |  |  | 0 |  |  |  | základní | 0 | 0 | 0 | 0 | 0 | 0 | 16 | K | 2 |  |  |  | ROZPOCET | [5 empty] | 0 | 0 | 0 | 0 | 0 | 1 | 0 | 16 | 1396599221
|  |  | "1.NP" | [18 empty] | VV | 2 | 1 | True | 0 | ROZPOCET
|  |  | "P.08" 6,3 |  |  |  | 6.3 | [14 empty] | VV | 2 | 2 | True | 0 | ROZPOCET
|  |  | "P.09" 2,8 |  |  |  | 2.8 | [14 empty] | VV | 2 | 2 | True | 0 | ROZPOCET
|  |  | "P.10" 1,3 |  |  |  | 1.3 | [14 empty] | VV | 2 | 2 | True | 0 | ROZPOCET
|  |  | "2.NP" | [18 empty] | VV | 2 | 1 | True | 0 | ROZPOCET
|  |  | "1.03" 4,5 |  |  |  | 4.5 | [14 empty] | VV | 2 | 2 | True | 0 | ROZPOCET
|  |  | "1.07" 4,5 |  |  |  | 4.5 | [14 empty] | VV | 2 | 2 | True | 0 | ROZPOCET
|  |  | "podkroví" | [18 empty] | VV | 2 | 1 | True | 0 | ROZPOCET
|  |  | "2.05" 5,2 |  |  |  | 5.2 | [14 empty] | VV | 2 | 2 | True | 0 | ROZPOCET
|  |  | "2.06" 2,4 |  |  |  | 2.4 | [14 empty] | VV | 2 | 2 | True | 0 | ROZPOCET
|  |  | Mezisoučet |  |  |  | 27 | [14 empty] | VV | 2 | 3 | True | 0 | ROZPOCET
|  |  | "vytažení na stěny" 27*0,15 |  |  |  | 4.05 | [14 empty] | VV | 2 | 2 | True | 0 | ROZPOCET
|  |  | Součet |  |  |  | 31.05 | [14 empty] | VV | 2 | 4 | True | 1 | ROZPOCET
112 | K | 711111001 | Provedení izolace proti zemní vlhkosti vodorovné za studena nátěrem penetračním |  |  | m2 | 9.36 |  |  | 0 |  |  |  | základní | 0.024 | 0.22464 | 0 | 0 | 0 | 0 | 16 | K | 2 |  |  |  | ROZPOCET | [5 empty] | 0 | 0 | 0 | 0 | 0 | 1 | 0 | 16 | -249039906
|  |  | "komora" | [18 empty] | VV | 2 | 1 | True | 0 | ROZPOCET
|  |  | 3,6*2,6 |  |  |  | 9.36 | [14 empty] | VV | 2 | 2 | True | 0 | ROZPOCET
|  | izolacev | Součet |  |  |  | 9.36 | [14 empty] | VV | 2 | 4 | True | 1 | ROZPOCET
113 | M | 111631500 | lak asfaltový ALP/9 (t) bal 9 kg |  |  | t | 0.003 |  |  | 0 |  |  |  | základní | 0 | 0 | 1 | 0.003 | 0 | 0 | 32 | M | 2 |  |  |  | ROZPOCET | [5 empty] | 0 | 0 | 0 | 0 | 0 | 1 | 0 | 16 | 888047987
|  |  | Spotřeba 0,3-0,4kg/m2 dle povrchu, ředidlo technický benzín | [18 empty] | P | 2
|  |  | izolacev*0,0003 |  |  |  | 0.003 | [14 empty] | VV | 2 | 2 | True | 1 | ROZPOCET
114 | K | 711141559 | Provedení izolace proti zemní vlhkosti pásy přitavením vodorovné NAIP |  |  | m2 | 18.72 |  |  | 0 |  |  |  | základní | 0.222 | 4.1558 | 0.0004 | 0.007488 | 0 | 0 | 16 | K | 2 |  |  |  | ROZPOCET | [5 empty] | 0 | 0 | 0 | 0 | 0 | 1 | 0 | 16 | 845539919
|  |  | izolacev*2 |  |  |  | 18.72 | [14 empty] | VV | 2 | 2 | True | 1 | ROZPOCET
115 | M | 628522640 | pás s modifikovaným asfaltem Sklodek 40 Special mineral |  |  | m2 | 10.764 |  |  | 0 |  |  |  | základní | 0 | 0 | 0.0035 | 0.037674 | 0 | 0 | 32 | M | 2 |  |  |  | ROZPOCET | [5 empty] | 0 | 0 | 0 | 0 | 0 | 1 | 0 | 16 | 1344620744
|  |  | izolacev*1,15 |  |  |  | 10.764 | [14 empty] | VV | 2 | 2 | True | 1 | ROZPOCET
116 | M | 6285225401 | pás asfaltovaný modifikovaný SBS Elastodek 40 standard |  |  | m2 | 10.764 |  |  | 0 |  |  |  | základní | 0 | 0 | 0.0049 | 0.052744 | 0 | 0 | 32 | M | 2 |  |  |  | ROZPOCET | [5 empty] | 0 | 0 | 0 | 0 | 0 | 1 | 0 | 16 | 1752653653
|  |  | izolacev*1,15 |  |  |  | 10.764 | [14 empty] | VV | 2 | 2 | True | 1 | ROZPOCET
117 | K | 711161306 | Izolace proti zemní vlhkosti stěn foliemi nopovými pro běžné podmínky tl. 0,5 mm šířky 1,0 m |  |  | m2 | 34.7 |  |  | 0 |  |  |  | základní | 0.097 | 3.3659 | 0.00071 | 0.024637 | 0 | 0 | 16 | K | 2 |  |  |  | ROZPOCET | [5 empty] | 0 | 0 | 0 | 0 | 0 | 1 | 0 | 16 | 2104486532
|  |  | W12 |  |  |  | 34.7 | [14 empty] | VV | 2 | 2 | True | 1 | ROZPOCET
118 | K | 998711202 | Přesun hmot procentní pro izolace proti vodě, vlhkosti a plynům v objektech v do 12 m |  |  | % | 368.899 |  |  | 0 |  |  |  | základní | 0 | 0 | 0 | 0 | 0 | 0 | 16 | K | 2 |  |  |  | ROZPOCET | [5 empty] | 0 | 0 | 0 | 0 | 0 | 1 | 0 | 16 | -1988282679
| 712 - Povlakové krytiny | [8 empty] | 0 | [5 empty] | 13.1648 |  | 0.29636 |  | 0 | 2 | D | 1 |  |  |  | ROZPOCET | [11 empty] | 0
119 | K | 712001 | kompletní dodávka a montáž hydroizolační povlakové krytiny - PVC folie |  |  | m2 | 30.69 |  |  | 0 |  |  |  | základní | 0 | 0 | 0 | 0 | 0 | 0 | 16 | K | 2 |  |  |  | ROZPOCET | [5 empty] | 0 | 0 | 0 | 0 | 0 | 1 | 0 | 16 | -808215889
|  |  | Cena zahrnuje kompletní provedení vč. napojení a řešení všech detailů. | [18 empty] | P | 2
|  |  | "střecha vikýř" | [18 empty] | VV | 2 | 1 | True | 0 | ROZPOCET
|  |  | 9,3*3,3 |  |  |  | 30.69 | [14 empty] | VV | 2 | 2 | True | 0 | ROZPOCET
|  | střvikýř | Součet |  |  |  | 30.69 | [14 empty] | VV | 2 | 4 | True | 1 | ROZPOCET
120 | K | 712311101 | Provedení povlakové krytiny střech do 10° za studena lakem penetračním nebo asfaltovým |  |  | m2 | 22.62 |  |  | 0 |  |  |  | základní | 0.024 | 0.54288 | 0 | 0 | 0 | 0 | 16 | K | 2 |  |  |  | ROZPOCET | [5 empty] | 0 | 0 | 0 | 0 | 0 | 1 | 0 | 16 | 604986738
|  |  | S3 |  |  |  | 22.62 | [14 empty] | VV | 2 | 2 | True | 1 | ROZPOCET
121 | M | 111631500 | lak asfaltový ALP/9 (t) bal 9 kg |  |  | t | 0.007 |  |  | 0 |  |  |  | základní | 0 | 0 | 1 | 0.007 | 0 | 0 | 32 | M | 2 |  |  |  | ROZPOCET | [5 empty] | 0 | 0 | 0 | 0 | 0 | 1 | 0 | 16 | 1764722887
|  |  | S3*0,0003 |  |  |  | 0.007 | [14 empty] | VV | 2 | 2 | True | 1 | ROZPOCET
122 | K | 712341559 | Provedení povlakové krytiny střech do 10° pásy NAIP přitavením v plné ploše |  |  | m2 | 45.24 |  |  | 0 |  |  |  | základní | 0.179 | 8.098 | 0.00088 | 0.039811 | 0 | 0 | 16 | K | 2 |  |  |  | ROZPOCET | [5 empty] | 0 | 0 | 0 | 0 | 0 | 1 | 0 | 16 | -205590385
|  |  | 2*S3 |  |  |  | 45.24 | [14 empty] | VV | 2 | 2 | True | 1 | ROZPOCET
123 | M | 6283316101 | pás těžký asfaltovaný modifikovaný |  |  | m2 | 52.026 |  |  | 0 |  |  |  | základní | 0 | 0 | 0.0045 | 0.23412 | 0 | 0 | 32 | M | 2 |  |  |  | ROZPOCET | [5 empty] | 0 | 0 | 0 | 0 | 0 | 1 | 0 | 16 | -1760431102
|  |  | S3*2*1,15 |  |  |  | 52.026 | [14 empty] | VV | 2 | 2 | True | 1 | ROZPOCET
124 | K | 712391171 | Provedení povlakové krytiny střech do 10° podkladní textilní vrstvy |  |  | m2 | 22.62 |  |  | 0 |  |  |  | základní | 0.09 | 2.0358 | 0 | 0 | 0 | 0 | 16 | K | 2 |  |  |  | ROZPOCET | [5 empty] | 0 | 0 | 0 | 0 | 0 | 1 | 0 | 16 | -1788606125
|  |  | S3 |  |  |  | 22.62 | [14 empty] | VV | 2 | 2 | True | 1 | ROZPOCET
125 | K | 712391172 | Provedení povlakové krytiny střech do 10° ochranné textilní vrstvy |  |  | m2 | 22.62 |  |  | 0 |  |  |  | základní | 0.11 | 2.4882 | 0 | 0 | 0 | 0 | 16 | K | 2 |  |  |  | ROZPOCET | [5 empty] | 0 | 0 | 0 | 0 | 0 | 1 | 0 | 16 | 610820145
|  |  | S3 |  |  |  | 22.62 | [14 empty] | VV | 2 | 2 | True | 1 | ROZPOCET
126 | M | 6931100501 | geotextilie tkaná (polypropylen) 300 g/m2 |  |  | m2 | 49.764 |  |  | 0 |  |  |  | základní | 0 | 0 | 0.00031 | 0.015427 | 0 | 0 | 32 | M | 2 |  |  |  | ROZPOCET | [5 empty] | 0 | 0 | 0 | 0 | 0 | 1 | 0 | 16 | 1525554427
|  |  | S3*2*1,1 |  |  |  | 49.764 | [14 empty] | VV | 2 | 2 | True | 1 | ROZPOCET
127 | K | 998712202 | Přesun hmot procentní pro krytiny povlakové v objektech v do 12 m |  |  | % | 347.262 |  |  | 0 |  |  |  | základní | 0 | 0 | 0 | 0 | 0 | 0 | 16 | K | 2 |  |  |  | ROZPOCET | [5 empty] | 0 | 0 | 0 | 0 | 0 | 1 | 0 | 16 | 936388237
| 713 - Izolace tepelné | [8 empty] | 0 | [5 empty] | 111.0231 |  | 3.4623 |  | 0 | 2 | D | 1 |  |  |  | ROZPOCET | [11 empty] | 0
128 | K | 713111127 | Montáž izolace tepelné spodem stropů lepením celoplošně rohoží, pásů, dílců, desek |  |  | m2 | 42.9 |  |  | 0 |  |  |  | základní | 0.251 | 10.7679 | 0.006 | 0.2574 | 0 | 0 | 4 | K | 2 |  |  |  | ROZPOCET | [5 empty] | 0 | 0 | 0 | 0 | 0 | 1 | 0 | 4 | 196414791
|  |  | "1.NP" | [18 empty] | VV | 2 | 1 | True | 0 | ROZPOCET
|  |  | "P.01" 4,8 |  |  |  | 4.8 | [14 empty] | VV | 2 | 2 | True | 0 | ROZPOCET
|  |  | "P.02" 5,4 |  |  |  | 5.4 | [14 empty] | VV | 2 | 2 | True | 0 | ROZPOCET
|  |  | "9.03" 6,6 |  |  |  | 6.6 | [14 empty] | VV | 2 | 2 | True | 0 | ROZPOCET
|  |  | "P.04" 9 |  |  |  | 9 | [14 empty] | VV | 2 | 2 | True | 0 | ROZPOCET
|  |  | "P.05" 8,4 |  |  |  | 8.4 | [14 empty] | VV | 2 | 2 | True | 0 | ROZPOCET
|  |  | "P.06" 2,3 |  |  |  | 2.3 | [14 empty] | VV | 2 | 2 | True | 0 | ROZPOCET
|  |  | "P.07" 6,4 |  |  |  | 6.4 | [14 empty] | VV | 2 | 2 | True | 0 | ROZPOCET
|  |  | Součet |  |  |  | 42.9 | [14 empty] | VV | 2 | 4 | True | 1 | ROZPOCET
129 | M | 5959082401 | deska tepelně izolační |  |  | m2 | 43.758 |  |  | 0 |  |  |  | základní | 0 | 0 | 0.029 | 1.269 | 0 | 0 | 8 | M | 2 |  |  |  | ROZPOCET | [5 empty] | 0 | 0 | 0 | 0 | 0 | 1 | 0 | 4 | -810598740
|  |  | 42,9*1,02 |  |  |  | 43.758 | [14 empty] | VV | 2 | 2 | True | 1 | ROZPOCET
130 | K | 713111131 | Montáž izolace tepelné spodem stropů žebrových s úpravou drátem rohoží, pásů, dílců, desek |  |  | m2 | 303.4 |  |  | 0 |  |  |  | základní | 0.231 | 70.0854 | 0.0003 | 0.09102 | 0 | 0 | 16 | K | 2 |  |  |  | ROZPOCET | [5 empty] | 0 | 0 | 0 | 0 | 0 | 1 | 0 | 16 | 904585172
|  |  | vikýř |  |  |  | 30.1 | [14 empty] | VV | 2 | 2 | True | 0 | ROZPOCET
|  |  | stáv*3 |  |  |  | 273.3 | [14 empty] | VV | 2 | 2 | True | 0 | ROZPOCET
|  |  | Součet |  |  |  | 303.4 | [14 empty] | VV | 2 | 4 | True | 1 | ROZPOCET
131 | M | 6314811401 | deska minerální izolační tl.140 mm |  |  | m2 | 30.702 |  |  | 0 |  |  |  | základní | 0 | 0 | 0.00392 | 0.12035 | 0 | 0 | 32 | M | 2 |  |  |  | ROZPOCET | [5 empty] | 0 | 0 | 0 | 0 | 0 | 1 | 0 | 16 | -1713048097
|  |  | vlastnosti izolace dle technické zprávy | [18 empty] | P | 2
|  |  | vikýř*1,02 |  |  |  | 30.702 | [14 empty] | VV | 2 | 2 | True | 1 | ROZPOCET
132 | M | 6314811201 | deska minerální izolační tl.100 mm |  |  | m2 | 92.922 |  |  | 0 |  |  |  | základní | 0 | 0 | 0.0028 | 0.26018 | 0 | 0 | 32 | M | 2 |  |  |  | ROZPOCET | [5 empty] | 0 | 0 | 0 | 0 | 0 | 1 | 0 | 16 | -1140143178
|  |  | vlastnosti izolace dle technické zprávy | [18 empty] | P | 2
|  |  | stáv*1,02 |  |  |  | 92.922 | [14 empty] | VV | 2 | 2 | True | 0 | ROZPOCET
|  |  | Součet |  |  |  | 92.922 | [14 empty] | VV | 2 | 4 | True | 1 | ROZPOCET
133 | M | 6314811501 | deska minerální izolační tl.150 mm |  |  | m2 | 92.922 |  |  | 0 |  |  |  | základní | 0 | 0 | 0.00448 | 0.41629 | 0 | 0 | 32 | M | 2 |  |  |  | ROZPOCET | [5 empty] | 0 | 0 | 0 | 0 | 0 | 1 | 0 | 16 | -109203158
|  |  | vlastnosti izolace dle technické zprávy | [18 empty] | P | 2
|  |  | stáv*1,02 |  |  |  | 92.922 | [14 empty] | VV | 2 | 2 | True | 1 | ROZPOCET
134 | M | 6314810801 | deska minerální izolační tl.30 mm |  |  | m2 | 92.922 |  |  | 0 |  |  |  | základní | 0 | 0 | 0.00121 | 0.11244 | 0 | 0 | 32 | M | 2 |  |  |  | ROZPOCET | [5 empty] | 0 | 0 | 0 | 0 | 0 | 1 | 0 | 16 | -1888878532
|  |  | vlastnosti izolace dle technické zprávy | [18 empty] | P | 2
|  |  | stáv*1,02 |  |  |  | 92.922 | [14 empty] | VV | 2 | 2 | True | 1 | ROZPOCET
135 | K | 713121111 | Montáž izolace tepelné podlah volně kladenými rohožemi, pásy, dílci, deskami 1 vrstva |  |  | m2 | 185.32 |  |  | 0 |  |  |  | základní | 0.06 | 11.1192 | 0 | 0 | 0 | 0 | 16 | K | 2 |  |  |  | ROZPOCET | [5 empty] | 0 | 0 | 0 | 0 | 0 | 1 | 0 | 16 | -472470487
|  |  | P21+P31 |  |  |  | 162.7 | [14 empty] | VV | 2 | 2 | True | 0 | ROZPOCET
|  |  | S3 |  |  |  | 22.62 | [14 empty] | VV | 2 | 2 | True | 0 | ROZPOCET
|  |  | Součet |  |  |  | 185.32 | [14 empty] | VV | 2 | 4 | True | 1 | ROZPOCET
136 | M | 2837664101 | deska polystyrénová pro snížení kročejového hluku EPS T 4000 tl. 30 mm |  |  | m2 | 88.638 |  |  | 0 |  |  |  | základní | 0 | 0 | 0.00082 | 0.072683 | 0 | 0 | 32 | M | 2 |  |  |  | ROZPOCET | [5 empty] | 0 | 0 | 0 | 0 | 0 | 1 | 0 | 16 | 18557074
|  |  | P21*1,02 |  |  |  | 88.638 | [14 empty] | VV | 2 | 2 | True | 1 | ROZPOCET
137 | M | 6315148001 | deska minerální tl. 25 mm - kročejová izolace |  |  | m2 | 77.316 |  |  | 0 |  |  |  | základní | 0 | 0 | 0.00169 | 0.13066 | 0 | 0 | 32 | M | 2 |  |  |  | ROZPOCET | [5 empty] | 0 | 0 | 0 | 0 | 0 | 1 | 0 | 16 | 1392187651
|  |  | P31*1,02 |  |  |  | 77.316 | [14 empty] | VV | 2 | 2 | True | 1 | ROZPOCET
138 | M | 2837637902 | polystyren extrudovaný XPS tl. 50 mm |  |  | m2 | 23.072 |  |  | 0 |  |  |  | základní | 0 | 0 | 0.002 | 0.046144 | 0 | 0 | 32 | M | 2 |  |  |  | ROZPOCET | [5 empty] | 0 | 0 | 0 | 0 | 0 | 1 | 0 | 16 | -1383268030
|  |  | lambda=0,034 [W / m K] | [18 empty] | P | 2
|  |  | S3*1,02 |  |  |  | 23.072 | [14 empty] | VV | 2 | 2 | True | 1 | ROZPOCET
139 | K | 713131141 | Montáž izolace tepelné stěn a základů lepením celoplošně rohoží, pásů, dílců, desek |  |  | m2 | 34.7 |  |  | 0 |  |  |  | základní | 0.211 | 7.3217 | 0.006 | 0.2082 | 0 | 0 | 16 | K | 2 |  |  |  | ROZPOCET | [5 empty] | 0 | 0 | 0 | 0 | 0 | 1 | 0 | 16 | 1227772767
|  |  | "základy pod terénem dle skldby W12" | [18 empty] | VV | 2 | 1 | True | 0 | ROZPOCET
|  |  | (5+11,4+10,3+5,5+2,5)*1 |  |  |  | 34.7 | [14 empty] | VV | 2 | 2 | True | 0 | ROZPOCET
|  | W12 | Součet |  |  |  | 34.7 | [14 empty] | VV | 2 | 4 | True | 1 | ROZPOCET
140 | M | 2837637001 | polystyren extrudovaný XPS tl. 60 mm |  |  | m2 | 35.394 |  |  | 0 |  |  |  | základní | 0 | 0 | 0.0018 | 0.063709 | 0 | 0 | 32 | M | 2 |  |  |  | ROZPOCET | [5 empty] | 0 | 0 | 0 | 0 | 0 | 1 | 0 | 16 | 710736618
|  |  | lambda=0,034 [W / m K] | [18 empty] | P | 2
|  |  | W12*1,02 |  |  |  | 35.394 | [14 empty] | VV | 2 | 2 | True | 1 | ROZPOCET
141 | K | 713131151 | Montáž izolace tepelné stěn a základů volně vloženými rohožemi, pásy, dílci, deskami 1 vrstva |  |  | m2 | 32.988 |  |  | 0 |  |  |  | základní | 0.102 | 3.3648 | 0 | 0 | 0 | 0 | 16 | K | 2 |  |  |  | ROZPOCET | [5 empty] | 0 | 0 | 0 | 0 | 0 | 1 | 0 | 16 | 1071770129
|  |  | "vikýř " | [18 empty] | VV | 2 | 1 | True | 0 | ROZPOCET
|  |  | 9,2*3-0,75*1,2-4*1,065*1,2 |  |  |  | 21.588 | [14 empty] | VV | 2 | 2 | True | 0 | ROZPOCET
|  |  | 2*3,8*3*0,5 |  |  |  | 11.4 | [14 empty] | VV | 2 | 2 | True | 0 | ROZPOCET
|  |  | Součet |  |  |  | 32.988 | [14 empty] | VV | 2 | 4 | True | 1 | ROZPOCET
142 | M | 6315128901 | deska minerální izolační tl.90 mm |  |  | m2 | 33.648 |  |  | 0 |  |  |  | základní | 0 | 0 | 0.0065 | 0.21871 | 0 | 0 | 32 | M | 2 |  |  |  | ROZPOCET | [5 empty] | 0 | 0 | 0 | 0 | 0 | 1 | 0 | 16 | 1741240463
|  |  | 32,988*1,02 |  |  |  | 33.648 | [14 empty] | VV | 2 | 2 | True | 1 | ROZPOCET
143 | K | 713141131 | Montáž izolace tepelné střech plochých lepené za studena 1 vrstva rohoží, pásů, dílců, desek |  |  | m2 | 30.69 |  |  | 0 |  |  |  | základní | 0.14 | 4.2966 | 0.001159 | 0.03557 | 0 | 0 | 16 | K | 2 |  |  |  | ROZPOCET | [5 empty] | 0 | 0 | 0 | 0 | 0 | 1 | 0 | 16 | 2108894295
|  |  | střvikýř |  |  |  | 30.69 | [14 empty] | VV | 2 | 2 | True | 1 | ROZPOCET
144 | M | 6314811502 | deska minerální izolační tl.160 mm |  |  | m2 | 31.304 |  |  | 0 |  |  |  | základní | 0 | 0 | 0.00448 | 0.14024 | 0 | 0 | 32 | M | 2 |  |  |  | ROZPOCET | [5 empty] | 0 | 0 | 0 | 0 | 0 | 1 | 0 | 16 | 850154260
|  |  | vlastnosti izolace dle technické zprávy | [18 empty] | P | 2
|  |  | střvikýř*1,02 |  |  |  | 31.304 | [14 empty] | VV | 2 | 2 | True | 1 | ROZPOCET
145 | K | 713191132 | Montáž izolace tepelné podlah, stropů vrchem nebo střech překrytí separační fólií z PE |  |  | m2 | 162.7 |  |  | 0 |  |  |  | základní | 0.025 | 4.0675 | 0 | 0 | 0 | 0 | 16 | K | 2 |  |  |  | ROZPOCET | [5 empty] | 0 | 0 | 0 | 0 | 0 | 1 | 0 | 16 | 1188751418
|  |  | P21+P31 |  |  |  | 162.7 | [14 empty] | VV | 2 | 2 | True | 1 | ROZPOCET
146 | M | 283231500 | fólie separační PE bal. 100 m2 |  |  | m2 | 178.97 |  |  | 0 |  |  |  | základní | 0 | 0 | 0.00011 | 0.019687 | 0 | 0 | 32 | M | 2 |  |  |  | ROZPOCET | [5 empty] | 0 | 0 | 0 | 0 | 0 | 1 | 0 | 16 | -1980589608
|  |  | (P21+P31)*1,1 |  |  |  | 178.97 | [14 empty] | VV | 2 | 2 | True | 1 | ROZPOCET
147 | K | 998713202 | Přesun hmot procentní pro izolace tepelné v objektech v do 12 m |  |  | % | 1306.727 |  |  | 0 |  |  |  | základní | 0 | 0 | 0 | 0 | 0 | 0 | 16 | K | 2 |  |  |  | ROZPOCET | [5 empty] | 0 | 0 | 0 | 0 | 0 | 1 | 0 | 16 | 165485931
| 762 - Konstrukce tesařské | [8 empty] | 0 | [5 empty] | 297.362 |  | 5.5036 |  | 19.0379 | 2 | D | 1 |  |  |  | ROZPOCET | [11 empty] | 0
148 | K | 762001 | demontáž roštu pod podlahou 2.NP |  |  | m2 | 107 |  |  | 0 |  |  |  | základní | 0 | 0 | 0 | 0 | 0.014 | 1.498 | 16 | K | 2 |  |  |  | ROZPOCET | [5 empty] | 0 | 0 | 0 | 0 | 0 | 1 | 0 | 16 | 1132261931
|  |  | Cena zahrnuje kompletní demontáž podkladového roštu pod podlahou ve 2.NP | [18 empty] | P | 2
149 | K | 762002 | podepření a zajištění ponechávaného krovu pro provedení vyzdívek stěn a provedení stropu, etapizace stavby |  |  | kpl | 1 |  |  | 0 |  |  |  | základní | 0 | 0 | 0 | 0 | 0 | 0 | 16 | K | 2 |  |  |  | ROZPOCET | [5 empty] | 0 | 0 | 0 | 0 | 0 | 1 | 0 | 16 | 1793283668
150 | K | 762111811R | Demontáž stěn montované postupně části pro vyzdění |  |  | m2 | 160.48 |  |  | 0 |  |  |  | základní | 0.114 | 18.2947 | 0 | 0 | 0.022 | 3.5306 | 16 | K | 2 |  |  |  | ROZPOCET | [5 empty] | 0 | 0 | 0 | 0 | 0 | 1 | 0 | 16 | 335308961
|  |  | 4,75*2,56 |  |  |  | 12.16 | [14 empty] | VV | 2 | 2 | True | 0 | ROZPOCET
|  |  | 2*10,8*2,56 |  |  |  | 55.296 | [14 empty] | VV | 2 | 2 | True | 0 | ROZPOCET
|  |  | 2*10,2*2,56 |  |  |  | 52.224 | [14 empty] | VV | 2 | 2 | True | 0 | ROZPOCET
|  |  | 2*10,2*4*0,5 |  |  |  | 40.8 | [14 empty] | VV | 2 | 2 | True | 0 | ROZPOCET
|  |  | Součet |  |  |  | 160.48 | [14 empty] | VV | 2 | 4 | True | 1 | ROZPOCET
151 | K | 762214811 | Demontáž schodiště přímočarého nebo křivočarého š do 1,5 m s podstupnicemi |  |  | m | 4 |  |  | 0 |  |  |  | základní | 0.576 | 2.304 | 0 | 0 | 0.3 | 1.2 | 16 | K | 2 |  |  |  | ROZPOCET | [5 empty] | 0 | 0 | 0 | 0 | 0 | 1 | 0 | 16 | -482025749
152 | K | 762331922 | Vyřezání části střešní vazby průřezové plochy řeziva do 224 cm2 délky do 5 m |  |  | m | 36 |  |  | 0 |  |  |  | základní | 0.306 | 11.016 | 0 | 0 | 0.01232 | 0.44352 | 16 | K | 2 |  |  |  | ROZPOCET | [5 empty] | 0 | 0 | 0 | 0 | 0 | 1 | 0 | 16 | 1606863905
|  |  | "krokve pro vikýř" 4,5*8 |  |  |  | 36 | [14 empty] | VV | 2 | 2 | True | 1 | ROZPOCET
153 | K | 762332921 | Doplnění části střešní vazby z hranolů průřezové plochy do 120 cm2 včetně materiálu |  |  | m | 74.4 |  |  | 0 |  |  |  | základní | 0.474 | 35.2656 | 0.007322 | 0.54476 | 0 | 0 | 16 | K | 2 |  |  |  | ROZPOCET | [5 empty] | 0 | 0 | 0 | 0 | 0 | 1 | 0 | 16 | -298351817
|  |  | "krokve vikýř 2 x 140/45" 3,4*8*2 |  |  |  | 54.4 | [14 empty] | VV | 2 | 2 | True | 0 | ROZPOCET
|  |  | "sloupky vikýř 90/44" 2,5*8 |  |  |  | 20 | [14 empty] | VV | 2 | 2 | True | 0 | ROZPOCET
|  |  | Součet |  |  |  | 74.4 | [14 empty] | VV | 2 | 4 | True | 1 | ROZPOCET
154 | K | 762332923 | Doplnění části střešní vazby z hranolů průřezové plochy do 288 cm2 včetně materiálu |  |  | m | 12 |  |  | 0 |  |  |  | základní | 0.804 | 9.648 | 0.017516 | 0.21019 | 0 | 0 | 16 | K | 2 |  |  |  | ROZPOCET | [5 empty] | 0 | 0 | 0 | 0 | 0 | 1 | 0 | 16 | -1422532706
|  |  | "vaznice 200/140" 12 |  |  |  | 12 | [14 empty] | VV | 2 | 2 | True | 1 | ROZPOCET
155 | K | 762341027 | Bednění střech rovných z desek OSB tl 25 mm na pero a drážku šroubovaných na krokve |  |  | m2 | 30.69 |  |  | 0 |  |  |  | základní | 0.3 | 9.207 | 0.016102 | 0.49416 | 0 | 0 | 16 | K | 2 |  |  |  | ROZPOCET | [5 empty] | 0 | 0 | 0 | 0 | 0 | 1 | 0 | 16 | 2059507659
|  |  | střvikýř |  |  |  | 30.69 | [14 empty] | VV | 2 | 2 | True | 1 | ROZPOCET
156 | K | 762342214 | Montáž laťování na střechách jednoduchých sklonu do 60° osové vzdálenosti do 360 mm |  |  | m2 | 144.3 |  |  | 0 |  |  |  | základní | 0.135 | 19.4805 | 0 | 0 | 0 | 0 | 16 | K | 2 |  |  |  | ROZPOCET | [5 empty] | 0 | 0 | 0 | 0 | 0 | 1 | 0 | 16 | -1834709870
|  |  | střecha |  |  |  | 144.3 | [14 empty] | VV | 2 | 2 | True | 1 | ROZPOCET
157 | K | 762342441 | Montáž lišt trojúhelníkových nebo kontralatí na střechách sklonu do 60° |  |  | m | 90 |  |  | 0 |  |  |  | základní | 0.03 | 2.7 | 0 | 0 | 0 | 0 | 16 | K | 2 |  |  |  | ROZPOCET | [5 empty] | 0 | 0 | 0 | 0 | 0 | 1 | 0 | 16 | -1423093655
|  |  | 7,5*12 |  |  |  | 90 | [14 empty] | VV | 2 | 2 | True | 1 | ROZPOCET
158 | M | 605001 | latě a kontraltě impregnované - dodávka |  |  | m | 495.825 |  |  | 0 |  |  |  | základní | 0 | 0 | 0 | 0 | 0 | 0 | 32 | M | 2 |  |  |  | ROZPOCET | [5 empty] | 0 | 0 | 0 | 0 | 0 | 1 | 0 | 16 | -1278726601
|  |  | "latě" střecha*2,5*1,1 |  |  |  | 396.825 | [14 empty] | VV | 2 | 2 | True | 0 | ROZPOCET
|  |  | "kontrlatě" 90*1,1 |  |  |  | 99 | [14 empty] | VV | 2 | 2 | True | 0 | ROZPOCET
|  |  | Součet |  |  |  | 495.825 | [14 empty] | VV | 2 | 4 | True | 1 | ROZPOCET
159 | K | 762342812 | Demontáž laťování střech z latí osové vzdálenosti do 0,50 m |  |  | m2 | 182.71 |  |  | 0 |  |  |  | základní | 0.05 | 9.1355 | 0 | 0 | 0.005 | 0.91355 | 16 | K | 2 |  |  |  | ROZPOCET | [5 empty] | 0 | 0 | 0 | 0 | 0 | 1 | 0 | 16 | -1288391179
|  |  | 2*7,55*12,1 |  |  |  | 182.71 | [14 empty] | VV | 2 | 2 | True | 1 | ROZPOCET
160 | K | 762420815 | Demontáž obložení stropů z desek cementotřískových tl přes 16 mm na sraz šroubovaných |  |  | m2 | 12.1 |  |  | 0 |  |  |  | základní | 0.158 | 1.9118 | 0 | 0 | 0.03554 | 0.43003 | 16 | K | 2 |  |  |  | ROZPOCET | [5 empty] | 0 | 0 | 0 | 0 | 0 | 1 | 0 | 16 | -1043327895
|  |  | "podbití přesahu střechy" | [18 empty] | VV | 2 | 1 | True | 0 | ROZPOCET
|  |  | 2*12,1*0,5 |  |  |  | 12.1 | [14 empty] | VV | 2 | 2 | True | 1 | ROZPOCET
161 | K | 762421235R | Montáž obložení stropu deskami |  |  | m2 | 9.68 |  |  | 0 |  |  |  | základní | 0.362 | 3.5042 | 0 | 0 | 0 | 0 | 16 | K | 2 |  |  |  | ROZPOCET | [5 empty] | 0 | 0 | 0 | 0 | 0 | 1 | 0 | 16 | 957168966
|  |  | "podbití přesahu střechy" | [18 empty] | VV | 2 | 1 | True | 0 | ROZPOCET
|  |  | 2*12,1*0,4 |  |  |  | 9.68 | [14 empty] | VV | 2 | 2 | True | 1 | ROZPOCET
162 | M | 5903400001 | deska AQUAPANEL tl. 12,5 |  |  | m2 | 10.067 |  |  | 0 |  |  |  | základní | 0 | 0 | 0.015 | 0.15101 | 0 | 0 | 32 | M | 2 |  |  |  | ROZPOCET | [5 empty] | 0 | 0 | 0 | 0 | 0 | 1 | 0 | 16 | 1067437302
|  |  | 9,680*1,04 |  |  |  | 10.067 | [14 empty] | VV | 2 | 2 | True | 1 | ROZPOCET
163 | K | 762430837R | Demontáž obložení stěn z desek azbestocementových |  |  | m2 | 99.695 |  |  | 0 |  |  |  | základní | 0.157 | 15.6521 | 0 | 0 | 0 | 0 | 16 | K | 2 |  |  |  | ROZPOCET | [5 empty] | 0 | 0 | 0 | 0 | 0 | 1 | 0 | 16 | -99465583
|  |  | "montovaná část" 145 |  |  |  | 145 | [14 empty] | VV | 2 | 2 | True | 0 | ROZPOCET
|  |  | "odpočet štíty" -11,05*4,1*0,5*2 |  |  |  | -45.305 | [14 empty] | VV | 2 | 2 | True | 0 | ROZPOCET
|  |  | Součet |  |  |  | 99.695 | [14 empty] | VV | 2 | 4 | True | 1 | ROZPOCET
164 | K | 762431024 | Obložení stěn z desek OSB tl 18 mm nebroušených na pero a drážku přibíjených |  |  | m2 | 32.988 |  |  | 0 |  |  |  | základní | 0.293 | 9.6655 | 0.010931 | 0.36059 | 0 | 0 | 16 | K | 2 |  |  |  | ROZPOCET | [5 empty] | 0 | 0 | 0 | 0 | 0 | 1 | 0 | 16 | 2035209464
|  |  | "vikýř vnitřní strana" | [18 empty] | VV | 2 | 1 | True | 0 | ROZPOCET
|  |  | 9,2*3-0,75*1,2-4*1,065*1,2 |  |  |  | 21.588 | [14 empty] | VV | 2 | 2 | True | 0 | ROZPOCET
|  |  | 2*3,8*3*0,5 |  |  |  | 11.4 | [14 empty] | VV | 2 | 2 | True | 0 | ROZPOCET
|  |  | Součet |  |  |  | 32.988 | [14 empty] | VV | 2 | 4 | True | 1 | ROZPOCET
165 | K | 762431225 | Montáž obložení stěn deskami dřevotřískovými na pero a drážku |  |  | m2 | 32.988 |  |  | 0 |  |  |  | základní | 0.293 | 9.6655 | 0 | 0 | 0 | 0 | 16 | K | 2 |  |  |  | ROZPOCET | [5 empty] | 0 | 0 | 0 | 0 | 0 | 1 | 0 | 16 | 2079730265
|  |  | "vikýř vnější strana" | [18 empty] | VV | 2 | 1 | True | 0 | ROZPOCET
|  |  | 9,2*3-0,75*1,2-4*1,065*1,2 |  |  |  | 21.588 | [14 empty] | VV | 2 | 2 | True | 0 | ROZPOCET
|  |  | 2*3,8*3*0,5 |  |  |  | 11.4 | [14 empty] | VV | 2 | 2 | True | 0 | ROZPOCET
|  |  | Součet |  |  |  | 32.988 | [14 empty] | VV | 2 | 4 | True | 1 | ROZPOCET
166 | M | 6072151801 | deska dřevotřískovávodovzdorná tl. 13 mm |  |  | m2 | 34.308 |  |  | 0 |  |  |  | základní | 0 | 0 | 0.012 | 0.4117 | 0 | 0 | 32 | M | 2 |  |  |  | ROZPOCET | [5 empty] | 0 | 0 | 0 | 0 | 0 | 1 | 0 | 16 | 103636174
|  |  | 32,988*1,04 |  |  |  | 34.308 | [14 empty] | VV | 2 | 2 | True | 1 | ROZPOCET
167 | K | 762510845 | Demontáž kce podkladové z desek cementotřískových tl do 20 mm na sraz šroubovaných |  |  | m2 | 305.56 |  |  | 0 |  |  |  | základní | 0.216 | 66.001 | 0 | 0 | 0.026 | 7.9446 | 16 | K | 2 |  |  |  | ROZPOCET | [5 empty] | 0 | 0 | 0 | 0 | 0 | 1 | 0 | 16 | 225117866
|  |  | "2.NP dvě vrstvy" | [18 empty] | VV | 2 | 1 | True | 0 | ROZPOCET
|  |  | (24,85+4,32+17,7+9,66+14,65+8,79+6,04+1,93+9,07+2,27)*2 |  |  |  | 198.56 | [14 empty] | VV | 2 | 2 | True | 0 | ROZPOCET
|  |  | "podkroví" 11*10-1*3 |  |  |  | 107 | [14 empty] | VV | 2 | 2 | True | 0 | ROZPOCET
|  |  | Součet |  |  |  | 305.56 | [14 empty] | VV | 2 | 4 | True | 1 | ROZPOCET
168 | K | 762511171 | Podlahové kce podkladové dvouvrstvé z desek CETRIS tl 2x10 mm na sraz šroubovaných |  |  | m2 | 86.9 |  |  | 0 |  |  |  | základní | 0.53 | 46.057 | 0.03077 | 2.6739 | 0 | 0 | 16 | K | 2 |  |  |  | ROZPOCET | [5 empty] | 0 | 0 | 0 | 0 | 0 | 1 | 0 | 16 | -1087222942
|  |  | "dle skladby P2.1 podlaha v patře" | [18 empty] | VV | 2 | 1 | True | 0 | ROZPOCET
|  |  | "1.02" 14,3 |  |  |  | 14.3 | [14 empty] | VV | 2 | 2 | True | 0 | ROZPOCET
|  |  | "1.03" 4,5 |  |  |  | 4.5 | [14 empty] | VV | 2 | 2 | True | 0 | ROZPOCET
|  |  | "1.04" 22,3 |  |  |  | 22.3 | [14 empty] | VV | 2 | 2 | True | 0 | ROZPOCET
|  |  | "1.05" 3,3 |  |  |  | 3.3 | [14 empty] | VV | 2 | 2 | True | 0 | ROZPOCET
|  |  | "1.06" 3,1 |  |  |  | 3.1 | [14 empty] | VV | 2 | 2 | True | 0 | ROZPOCET
|  |  | "1.07" 4,5 |  |  |  | 4.5 | [14 empty] | VV | 2 | 2 | True | 0 | ROZPOCET
|  |  | "1.08" 22,9 |  |  |  | 22.9 | [14 empty] | VV | 2 | 2 | True | 0 | ROZPOCET
|  |  | "1.09" 12 |  |  |  | 12 | [14 empty] | VV | 2 | 2 | True | 0 | ROZPOCET
|  | P21 | Součet |  |  |  | 86.9 | [14 empty] | VV | 2 | 4 | True | 1 | ROZPOCET
169 | K | 762526130 | Položení polštáře pod podlahy při osové vzdálenosti 100 cm |  |  | m2 | 86.9 |  |  | 0 |  |  |  | základní | 0.188 | 16.3372 | 0 | 0 | 0 | 0 | 16 | K | 2 |  |  |  | ROZPOCET | [5 empty] | 0 | 0 | 0 | 0 | 0 | 1 | 0 | 16 | 2007634389
|  |  | P21 |  |  |  | 86.9 | [14 empty] | VV | 2 | 2 | True | 0 | ROZPOCET
|  |  | Součet |  |  |  | 86.9 | [14 empty] | VV | 2 | 4 | True | 1 | ROZPOCET
170 | M | 605120030 | řezivo jehličnaté hranol jakost II do 120 cm2 |  |  | m3 | 1.195 |  |  | 0 |  |  |  | základní | 0 | 0 | 0.55 | 0.65725 | 0 | 0 | 32 | M | 2 |  |  |  | ROZPOCET | [5 empty] | 0 | 0 | 0 | 0 | 0 | 1 | 0 | 16 | 1438202461
|  |  | "podkladový rošt pod podlahové desky" 86,9*2,5*0,1*0,05*1,1 |  |  |  | 1.195 | [14 empty] | VV | 2 | 2 | True | 1 | ROZPOCET
171 | K | 762841822 | Demontáž podbíjení obkladů stropů a střech sklonu do 60° z desek tvrdých |  |  | m2 | 99.28 |  |  | 0 |  |  |  | základní | 0.116 | 11.5165 | 0 | 0 | 0.031 | 3.0777 | 16 | K | 2 |  |  |  | ROZPOCET | [5 empty] | 0 | 0 | 0 | 0 | 0 | 1 | 0 | 16 | -6529970
|  |  | "2.NP" | [18 empty] | VV | 2 | 1 | True | 0 | ROZPOCET
|  |  | 24,85+4,32+17,7+9,66+14,65+8,79+6,04+1,93+9,07+2,27 |  |  |  | 99.28 | [14 empty] | VV | 2 | 2 | True | 1 | ROZPOCET
172 | K | 998762202 | Přesun hmot procentní pro kce tesařské v objektech v do 12 m |  |  | % | 1891.806 |  |  | 0 |  |  |  | základní | 0 | 0 | 0 | 0 | 0 | 0 | 16 | K | 2 |  |  |  | ROZPOCET | [5 empty] | 0 | 0 | 0 | 0 | 0 | 1 | 0 | 16 | -1595004530
| 763 - Konstrukce suché výstavby | [8 empty] | 0 | [5 empty] | 370.8236 |  | 6.6913 |  | 0 | 2 | D | 1 |  |  |  | ROZPOCET | [11 empty] | 0
173 | K | 763001 | Příplatek za použití voděodolné SDK desky (stěny i stropy) |  |  | m2 | 70.741 |  |  | 0 |  |  |  | základní | 0 | 0 | 0 | 0 | 0 | 0 | 16 | K | 2 |  |  |  | ROZPOCET | [5 empty] | 0 | 0 | 0 | 0 | 0 | 1 | 0 | 16 | -1698889532
|  |  | "2.NP" | [18 empty] | VV | 2 | 1 | True | 0 | ROZPOCET
|  |  | "1.07" 4,5 |  |  |  | 4.5 | [14 empty] | VV | 2 | 2 | True | 0 | ROZPOCET
|  |  | (2,99+1,6)*2*2,56 |  |  |  | 23.501 | [14 empty] | VV | 2 | 2 | True | 0 | ROZPOCET
|  |  | -0,7*1,97 |  |  |  | -1.379 | [14 empty] | VV | 2 | 2 | True | 0 | ROZPOCET
|  |  | "podkroví" | [18 empty] | VV | 2 | 1 | True | 0 | ROZPOCET
|  |  | "2.05" 5,2 |  |  |  | 5.2 | [14 empty] | VV | 2 | 2 | True | 0 | ROZPOCET
|  |  | (2,15+2,475)*2*2,7 |  |  |  | 24.975 | [14 empty] | VV | 2 | 2 | True | 0 | ROZPOCET
|  |  | -(0,7*1,97+0,75*1,25) |  |  |  | -2.317 | [14 empty] | VV | 2 | 2 | True | 0 | ROZPOCET
|  |  | "2.06" 2,4 |  |  |  | 2.4 | [14 empty] | VV | 2 | 2 | True | 0 | ROZPOCET
|  |  | (1,05+2,125)*2*2,4 |  |  |  | 15.24 | [14 empty] | VV | 2 | 2 | True | 0 | ROZPOCET
|  |  | -0,7*1,97 |  |  |  | -1.379 | [14 empty] | VV | 2 | 2 | True | 0 | ROZPOCET
|  |  | Součet |  |  |  | 70.741 | [14 empty] | VV | 2 | 4 | True | 1 | ROZPOCET
174 | K | 763111717 | SDK příčka základní penetrační nátěr |  |  | m2 | 66.878 |  |  | 0 |  |  |  | základní | 0.064 | 4.2802 | 0.0002 | 0.013376 | 0 | 0 | 16 | K | 2 |  |  |  | ROZPOCET | [5 empty] | 0 | 0 | 0 | 0 | 0 | 1 | 0 | 16 | -1196663296
|  |  | 48,606+12,032+6,24 |  |  |  | 66.878 | [14 empty] | VV | 2 | 2 | True | 1 | ROZPOCET
175 | K | 763112315 | SDK příčka mezibytová tl 205 mm zdvojený profil CW+UW 75 desky 2xA 12,5 TI 50+50 mm EI 60 Rw 64 dB |  |  | m2 | 48.606 |  |  | 0 |  |  |  | základní | 1.682 | 81.7553 | 0.04963 | 2.4123 | 0 | 0 | 16 | K | 2 |  |  |  | ROZPOCET | [5 empty] | 0 | 0 | 0 | 0 | 0 | 1 | 0 | 16 | -1461238941
|  |  | "podkroví" | [18 empty] | VV | 2 | 1 | True | 0 | ROZPOCET
|  |  | 5*2,4-0,8*1,29 |  |  |  | 10.968 | [14 empty] | VV | 2 | 2 | True | 0 | ROZPOCET
|  |  | (2*4,3+2,55)*2,4-2*3,2*2,5*0,5 |  |  |  | 18.76 | [14 empty] | VV | 2 | 2 | True | 0 | ROZPOCET
|  |  | -0,9*1,97 |  |  |  | -1.773 | [14 empty] | VV | 2 | 2 | True | 0 | ROZPOCET
|  |  | 2*5*2,4 |  |  |  | 24 | [14 empty] | VV | 2 | 2 | True | 0 | ROZPOCET
|  |  | -(0,8*1,97+0,9*1,97) |  |  |  | -3.349 | [14 empty] | VV | 2 | 2 | True | 0 | ROZPOCET
|  |  | Součet |  |  |  | 48.606 | [14 empty] | VV | 2 | 4 | True | 1 | ROZPOCET
176 | K | 763112317R | SDK příčka tl 225 mm zdvojený profil CW+UW 100 desky 2xA 12,5 TI 80 mm |  |  | m2 | 12.032 |  |  | 0 |  |  |  | základní | 1.61 | 19.3715 | 0.0487 | 0.58596 | 0 | 0 | 16 | K | 2 |  |  |  | ROZPOCET | [5 empty] | 0 | 0 | 0 | 0 | 0 | 1 | 0 | 16 | 1135182757
|  |  | "2.NP" | [18 empty] | VV | 2 | 1 | True | 0 | ROZPOCET
|  |  | 4,7*2,56 |  |  |  | 12.032 | [14 empty] | VV | 2 | 2 | True | 1 | ROZPOCET
177 | K | 763113319R | SDK příčka tl 350 mm zdvojený profil CW+UW 100 desky 2xA 12,5 TI 80 mm |  |  | m2 | 6.24 |  |  | 0 |  |  |  | základní | 1.617 | 10.0901 | 0.04867 | 0.3037 | 0 | 0 | 16 | K | 2 |  |  |  | ROZPOCET | [5 empty] | 0 | 0 | 0 | 0 | 0 | 1 | 0 | 16 | 730642970
|  |  | "podkroví" | [18 empty] | VV | 2 | 1 | True | 0 | ROZPOCET
|  |  | 2,6*2,4 |  |  |  | 6.24 | [14 empty] | VV | 2 | 2 | True | 1 | ROZPOCET
178 | K | 763121413 | SDK stěna předsazená tl 87,5 mm profil CW+UW 75 deska 1xA 12,5 bez TI EI 15 |  |  | m2 | 8.48 |  |  | 0 |  |  |  | základní | 0.699 | 5.9275 | 0.01206 | 0.10227 | 0 | 0 | 16 | K | 2 |  |  |  | ROZPOCET | [5 empty] | 0 | 0 | 0 | 0 | 0 | 1 | 0 | 16 | -555361914
|  |  | "podkroví" | [18 empty] | VV | 2 | 1 | True | 0 | ROZPOCET
|  |  | (4,8+3,4)*0,8 |  |  |  | 6.56 | [14 empty] | VV | 2 | 2 | True | 0 | ROZPOCET
|  |  | 1,2*2*0,8 |  |  |  | 1.92 | [14 empty] | VV | 2 | 2 | True | 0 | ROZPOCET
|  |  | Součet |  |  |  | 8.48 | [14 empty] | VV | 2 | 4 | True | 1 | ROZPOCET
179 | K | 763121415R | SDK stěna předsazená tl 150 mm deska 1xA 12,5 TI |  |  | m2 | 8.544 |  |  | 0 |  |  |  | základní | 0.699 | 5.9723 | 0.01236 | 0.1056 | 0 | 0 | 16 | K | 2 |  |  |  | ROZPOCET | [5 empty] | 0 | 0 | 0 | 0 | 0 | 1 | 0 | 16 | -570293523
|  |  | "2.NP" | [18 empty] | VV | 2 | 1 | True | 0 | ROZPOCET
|  |  | 2,4*2,56 |  |  |  | 6.144 | [14 empty] | VV | 2 | 2 | True | 0 | ROZPOCET
|  |  | "podkroví" | [18 empty] | VV | 2 | 1 | True | 0 | ROZPOCET
|  |  | 1*2,4 |  |  |  | 2.4 | [14 empty] | VV | 2 | 2 | True | 0 | ROZPOCET
|  |  | Součet |  |  |  | 8.544 | [14 empty] | VV | 2 | 4 | True | 1 | ROZPOCET
180 | K | 763121463R | SDK stěna předsazená desky 2xDF 15 + parozábrana |  |  | m2 | 32.988 |  |  | 0 |  |  |  | základní | 1.015 | 33.4828 | 0.03422 | 1.1288 | 0 | 0 | 16 | K | 2 |  |  |  | ROZPOCET | [5 empty] | 0 | 0 | 0 | 0 | 0 | 1 | 0 | 16 | -536539676
|  |  | "vikýř vnitřní strana" | [18 empty] | VV | 2 | 1 | True | 0 | ROZPOCET
|  |  | 9,2*3-0,75*1,2-4*1,065*1,2 |  |  |  | 21.588 | [14 empty] | VV | 2 | 2 | True | 0 | ROZPOCET
|  |  | 2*3,8*3*0,5 |  |  |  | 11.4 | [14 empty] | VV | 2 | 2 | True | 0 | ROZPOCET
|  |  | Součet |  |  |  | 32.988 | [14 empty] | VV | 2 | 4 | True | 1 | ROZPOCET
181 | K | 763121714 | SDK stěna předsazená základní penetrační nátěr |  |  | m2 | 17.024 |  |  | 0 |  |  |  | základní | 0.032 | 0.54477 | 0.0001 | 0.0017024 | 0 | 0 | 16 | K | 2 |  |  |  | ROZPOCET | [5 empty] | 0 | 0 | 0 | 0 | 0 | 1 | 0 | 16 | -668161688
|  |  | 8,480+8,544 |  |  |  | 17.024 | [14 empty] | VV | 2 | 2 | True | 1 | ROZPOCET
182 | K | 763131451 | SDK podhled deska 1xH2 12,5 bez TI dvouvrstvá spodní kce profil CD+UD |  |  | m2 | 15.4 |  |  | 0 |  |  |  | základní | 0.968 | 14.9072 | 0.01254 | 0.19312 | 0 | 0 | 16 | K | 2 |  |  |  | ROZPOCET | [5 empty] | 0 | 0 | 0 | 0 | 0 | 1 | 0 | 16 | -1075281873
|  |  | "2.NP" | [18 empty] | VV | 2 | 1 | True | 0 | ROZPOCET
|  |  | "1.05" 3,3 |  |  |  | 3.3 | [14 empty] | VV | 2 | 2 | True | 0 | ROZPOCET
|  |  | "1.03" 4,5 |  |  |  | 4.5 | [14 empty] | VV | 2 | 2 | True | 0 | ROZPOCET
|  |  | "1.06" 3,1 |  |  |  | 3.1 | [14 empty] | VV | 2 | 2 | True | 0 | ROZPOCET
|  |  | "1.07" 4,5 |  |  |  | 4.5 | [14 empty] | VV | 2 | 2 | True | 0 | ROZPOCET
|  | podhled | Součet |  |  |  | 15.4 | [14 empty] | VV | 2 | 4 | True | 1 | ROZPOCET
183 | K | 763131714 | SDK podhled základní penetrační nátěr |  |  | m2 | 143.62 |  |  | 0 |  |  |  | základní | 0.04 | 5.7448 | 0.0001 | 0.014362 | 0 | 0 | 16 | K | 2 |  |  |  | ROZPOCET | [5 empty] | 0 | 0 | 0 | 0 | 0 | 1 | 0 | 16 | 1673085747
|  |  | podkroví+podhled |  |  |  | 136.6 | [14 empty] | VV | 2 | 2 | True | 0 | ROZPOCET
|  |  | "ostění střešních oken" 17,6*0,2 |  |  |  | 3.52 | [14 empty] | VV | 2 | 2 | True | 0 | ROZPOCET
|  |  | "průvlak 2.NP" 3,5*1 |  |  |  | 3.5 | [14 empty] | VV | 2 | 2 | True | 0 | ROZPOCET
|  |  | Součet |  |  |  | 143.62 | [14 empty] | VV | 2 | 4 | True | 1 | ROZPOCET
184 | K | 763131751 | Montáž parotěsné zábrany do SDK podhledu |  |  | m2 | 121.2 |  |  | 0 |  |  |  | základní | 0.066 | 7.9992 | 0 | 0 | 0 | 0 | 16 | K | 2 |  |  |  | ROZPOCET | [5 empty] | 0 | 0 | 0 | 0 | 0 | 1 | 0 | 16 | -1017855225
|  |  | podkroví |  |  |  | 121.2 | [14 empty] | VV | 2 | 2 | True | 1 | ROZPOCET
185 | M | 2832921401 | zábrana parotěsná |  |  | m2 | 133.32 |  |  | 0 |  |  |  | základní | 0 | 0 | 0.00017 | 0.022664 | 0 | 0 | 32 | M | 2 |  |  |  | ROZPOCET | [5 empty] | 0 | 0 | 0 | 0 | 0 | 1 | 0 | 16 | -1679992763
|  |  | podkroví*1,1 |  |  |  | 133.32 | [14 empty] | VV | 2 | 2 | True | 1 | ROZPOCET
186 | K | 763161715 | SDK podkroví deska 1xA 15 bez TI dvouvrstvá spodní kce profil CD+UD REI 15 |  |  | m2 | 121.2 |  |  | 0 |  |  |  | základní | 1.345 | 163.014 | 0.013878 | 1.682 | 0 | 0 | 16 | K | 2 |  |  |  | ROZPOCET | [5 empty] | 0 | 0 | 0 | 0 | 0 | 1 | 0 | 16 | -1731252626
|  |  | "podkroví" | [18 empty] | VV | 2 | 1 | True | 0 | ROZPOCET
|  |  | (2*4,1+3,5)*10,8 |  |  |  | 126.36 | [14 empty] | VV | 2 | 2 | True | 0 | ROZPOCET
|  |  | -4,1*8,6 |  |  |  | -35.26 | [14 empty] | VV | 2 | 2 | True | 0 | ROZPOCET
|  | stáv | Mezisoučet |  |  |  | 91.1 | [14 empty] | VV | 2 | 3 | True | 0 | ROZPOCET
|  |  | 8,6*3,5 |  |  |  | 30.1 | [14 empty] | VV | 2 | 2 | True | 0 | ROZPOCET
|  | vikýř | Mezisoučet |  |  |  | 30.1 | [14 empty] | VV | 2 | 3 | True | 0 | ROZPOCET
|  | podkroví | Součet |  |  |  | 121.2 | [14 empty] | VV | 2 | 4 | True | 1 | ROZPOCET
187 | K | 763164231R | SDK obklad průvlaku 2.NP desky 1xA 12,5 |  |  | m | 3.5 |  |  | 0 |  |  |  | základní | 1.044 | 3.654 | 0.0113 | 0.03955 | 0 | 0 | 16 | K | 2 |  |  |  | ROZPOCET | [5 empty] | 0 | 0 | 0 | 0 | 0 | 1 | 0 | 16 | -1592265302
188 | K | 763182411 | SDK opláštění obvodu střešního okna z desek a UA profilů hloubky do 0,5 m |  |  | m | 17.6 |  |  | 0 |  |  |  | základní | 0.8 | 14.08 | 0.0048791 | 0.085872 | 0 | 0 | 16 | K | 2 |  |  |  | ROZPOCET | [5 empty] | 0 | 0 | 0 | 0 | 0 | 1 | 0 | 16 | 1423135897
|  |  | (0,78+0,98)*2*5 |  |  |  | 17.6 | [14 empty] | VV | 2 | 2 | True | 1 | ROZPOCET
189 | K | 998763402 | Přesun hmot procentní pro sádrokartonové konstrukce v objektech v do 12 m |  |  | % | 2449.323 |  |  | 0 |  |  |  | základní | 0 | 0 | 0 | 0 | 0 | 0 | 16 | K | 2 |  |  |  | ROZPOCET | [5 empty] | 0 | 0 | 0 | 0 | 0 | 1 | 0 | 16 | -689543412
| 764 - Konstrukce klempířské | [8 empty] | 0 | [5 empty] | 33.5618 |  | 0.13925 |  | 0 | 2 | D | 1 |  |  |  | ROZPOCET | [11 empty] | 0
190 | K | 764001 | Kompletní dodávka a montáž oplechování parapetu lakovaný plech tl. 0,6 mm vrchní strana RAL 7042 rš. 230 |  |  | m | 22.75 |  |  | 0 |  |  |  | základní | 0 | 0 | 0 | 0 | 0 | 0 | 16 | K | 2 |  |  |  | ROZPOCET | [5 empty] | 0 | 0 | 0 | 0 | 0 | 1 | 0 | 16 | -1136643644
|  |  | Cena zahrnuje kompletní provední vč. příslušenství a spojovacího materiálu dle popisu v tabulce klempířských výrobků | [18 empty] | P | 2
|  |  | "K/1.1" 3*0,85 |  |  |  | 2.55 | [14 empty] | VV | 2 | 2 | True | 0 | ROZPOCET
|  |  | "K/1.2a" 1,15*2 |  |  |  | 2.3 | [14 empty] | VV | 2 | 2 | True | 0 | ROZPOCET
|  |  | "K/1.2b" 2*0,65 |  |  |  | 1.3 | [14 empty] | VV | 2 | 2 | True | 0 | ROZPOCET
|  |  | "K/1.3" 1,2 |  |  |  | 1.2 | [14 empty] | VV | 2 | 2 | True | 0 | ROZPOCET
|  |  | "K/1.4" 2,45+1,05 |  |  |  | 3.5 | [14 empty] | VV | 2 | 2 | True | 0 | ROZPOCET
|  |  | "K/1.5" 1,11*5 |  |  |  | 5.55 | [14 empty] | VV | 2 | 2 | True | 0 | ROZPOCET
|  |  | "K/1.6" 0,95 |  |  |  | 0.95 | [14 empty] | VV | 2 | 2 | True | 0 | ROZPOCET
|  |  | "K/1.7" 3,62 |  |  |  | 3.62 | [14 empty] | VV | 2 | 2 | True | 0 | ROZPOCET
|  |  | "K/1.10" 0,89*2 |  |  |  | 1.78 | [14 empty] | VV | 2 | 2 | True | 0 | ROZPOCET
|  |  | Součet |  |  |  | 22.75 | [14 empty] | VV | 2 | 4 | True | 1 | ROZPOCET
191 | K | 764003 | Kompletní dodávka a montáž oplechování parapetu lakovaný plech tl. 0,6 mm vrchní strana RAL 7042 rš. 190 |  |  | m | 4.73 |  |  | 0 |  |  |  | základní | 0 | 0 | 0 | 0 | 0 | 0 | 16 | K | 2 |  |  |  | ROZPOCET | [5 empty] | 0 | 0 | 0 | 0 | 0 | 1 | 0 | 16 | 552048940
|  |  | Cena zahrnuje kompletní provední vč. příslušenství a spojovacího materiálu dle popisu v tabulce klempířských výrobků | [18 empty] | P | 2
|  |  | "K/1.8" 0,69 |  |  |  | 0.69 | [14 empty] | VV | 2 | 2 | True | 0 | ROZPOCET
|  |  | "K/1.9" 4*1,01 |  |  |  | 4.04 | [14 empty] | VV | 2 | 2 | True | 0 | ROZPOCET
|  |  | Součet |  |  |  | 4.73 | [14 empty] | VV | 2 | 4 | True | 1 | ROZPOCET
192 | K | 764004 | Kompletní dodávka a montáž okapnice vikýř lakovaný plech tl. 0,6 mm vrchní strana RAL 7042 rš. 230 |  |  | m | 8.75 |  |  | 0 |  |  |  | základní | 0 | 0 | 0 | 0 | 0 | 0 | 16 | K | 2 |  |  |  | ROZPOCET | [5 empty] | 0 | 0 | 0 | 0 | 0 | 1 | 0 | 16 | -1775793592
|  |  | Cena zahrnuje kompletní provední vč. příslušenství a spojovacího materiálu dle popisu v tabulce klempířských výrobků | [18 empty] | P | 2
|  |  | "K/4.3" 8,75 |  |  |  | 8.75 | [14 empty] | VV | 2 | 2 | True | 0 | ROZPOCET
|  |  | Součet |  |  |  | 8.75 | [14 empty] | VV | 2 | 4 | True | 1 | ROZPOCET
193 | K | 764005 | Kompletní dodávka a montáž podkladní plech úžlabí lakovaný plech tl. 0,6 mm vrchní strana RAL 7042 rš. 400 |  |  | m | 12.03 |  |  | 0 |  |  |  | základní | 0 | 0 | 0 | 0 | 0 | 0 | 16 | K | 2 |  |  |  | ROZPOCET | [5 empty] | 0 | 0 | 0 | 0 | 0 | 1 | 0 | 16 | 328574263
|  |  | Cena zahrnuje kompletní provední vč. příslušenství a spojovacího materiálu dle popisu v tabulce klempířských výrobků | [18 empty] | P | 2
|  |  | "K/4.5" 12,03 |  |  |  | 12.03 | [14 empty] | VV | 2 | 2 | True | 0 | ROZPOCET
|  |  | Součet |  |  |  | 12.03 | [14 empty] | VV | 2 | 4 | True | 1 | ROZPOCET
194 | K | 764006 | Kompletní dodávka a montáž štítové lemování lakovaný plech tl. 0,6 mm vrchní strana RAL 7042 rš. 500 |  |  | m | 30.2 |  |  | 0 |  |  |  | základní | 0 | 0 | 0 | 0 | 0 | 0 | 16 | K | 2 |  |  |  | ROZPOCET | [5 empty] | 0 | 0 | 0 | 0 | 0 | 1 | 0 | 16 | 1842712518
|  |  | Cena zahrnuje kompletní provední vč. příslušenství a spojovacího materiálu dle popisu v tabulce klempířských výrobků | [18 empty] | P | 2
|  |  | "K/5.1" 2*15,1 |  |  |  | 30.2 | [14 empty] | VV | 2 | 2 | True | 0 | ROZPOCET
|  |  | Součet |  |  |  | 30.2 | [14 empty] | VV | 2 | 4 | True | 1 | ROZPOCET
195 | K | 764007 | Kompletní dodávka a montáž lemování komína lakovaný plech tl. 0,6 mm vrchní strana RAL 7042 rš. 400 |  |  | m | 1.6 |  |  | 0 |  |  |  | základní | 0 | 0 | 0 | 0 | 0 | 0 | 16 | K | 2 |  |  |  | ROZPOCET | [5 empty] | 0 | 0 | 0 | 0 | 0 | 1 | 0 | 16 | 1027014802
|  |  | Cena zahrnuje kompletní provední vč. příslušenství a spojovacího materiálu dle popisu v tabulce klempířských výrobků | [18 empty] | P | 2
|  |  | "K/5.2" 1,6 |  |  |  | 1.6 | [14 empty] | VV | 2 | 2 | True | 0 | ROZPOCET
|  |  | Součet |  |  |  | 1.6 | [14 empty] | VV | 2 | 4 | True | 1 | ROZPOCET
196 | K | 764008 | Kompletní dodávka a montáž lemování střecha lakovaný plech tl. 0,6 mm vrchní strana RAL 7042 rš. 400 |  |  | m | 1.6 |  |  | 0 |  |  |  | základní | 0 | 0 | 0 | 0 | 0 | 0 | 16 | K | 2 |  |  |  | ROZPOCET | [5 empty] | 0 | 0 | 0 | 0 | 0 | 1 | 0 | 16 | 1248135531
|  |  | Cena zahrnuje kompletní provední vč. příslušenství a spojovacího materiálu dle popisu v tabulce klempířských výrobků | [18 empty] | P | 2
|  |  | "K/5.3" 1,6 |  |  |  | 1.6 | [14 empty] | VV | 2 | 2 | True | 0 | ROZPOCET
|  |  | Součet |  |  |  | 1.6 | [14 empty] | VV | 2 | 4 | True | 1 | ROZPOCET
197 | K | 764009 | Kompletní dodávka a montáž okapnice balkon lakovaný plech tl. 0,6 mm vrchní strana RAL 7042 rš. 230 |  |  | m | 17.55 |  |  | 0 |  |  |  | základní | 0 | 0 | 0 | 0 | 0 | 0 | 16 | K | 2 |  |  |  | ROZPOCET | [5 empty] | 0 | 0 | 0 | 0 | 0 | 1 | 0 | 16 | -104763798
|  |  | Cena zahrnuje kompletní provední vč. příslušenství a spojovacího materiálu dle popisu v tabulce klempířských výrobků | [18 empty] | P | 2
|  |  | "K/6.1" 7,75+9,8 |  |  |  | 17.55 | [14 empty] | VV | 2 | 2 | True | 0 | ROZPOCET
|  |  | Součet |  |  |  | 17.55 | [14 empty] | VV | 2 | 4 | True | 1 | ROZPOCET
198 | K | 764010 | Kompletní dodávka a montáž lemování balkon lakovaný plech tl. 0,6 mm vrchní strana RAL 7042 rš. 200 |  |  | m | 14.6 |  |  | 0 |  |  |  | základní | 0 | 0 | 0 | 0 | 0 | 0 | 16 | K | 2 |  |  |  | ROZPOCET | [5 empty] | 0 | 0 | 0 | 0 | 0 | 1 | 0 | 16 | -1845003594
|  |  | Cena zahrnuje kompletní provední vč. příslušenství a spojovacího materiálu dle popisu v tabulce klempířských výrobků | [18 empty] | P | 2
|  |  | "K/6.3" 7+7,6 |  |  |  | 14.6 | [14 empty] | VV | 2 | 2 | True | 0 | ROZPOCET
|  |  | Součet |  |  |  | 14.6 | [14 empty] | VV | 2 | 4 | True | 1 | ROZPOCET
199 | K | 764011 | Kompletní dodávka a montáž systémová větrací hlavice lakovaný plech tl. 0,6 mm vrchní strana RAL 7042 |  |  | ks | 1 |  |  | 0 |  |  |  | základní | 0 | 0 | 0 | 0 | 0 | 0 | 16 | K | 2 |  |  |  | ROZPOCET | [5 empty] | 0 | 0 | 0 | 0 | 0 | 1 | 0 | 16 | 878272862
|  |  | Cena zahrnuje kompletní provední vč. příslušenství a spojovacího materiálu dle popisu v tabulce klempířských výrobků | [18 empty] | P | 2
|  |  | "K/7.1" 1 |  |  |  | 1 | [14 empty] | VV | 2 | 2 | True | 0 | ROZPOCET
|  |  | Součet |  |  |  | 1 | [14 empty] | VV | 2 | 4 | True | 1 | ROZPOCET
200 | K | 764012 | Kompletní dodávka a montáž okapnička lakovaný plech tl. 0,6 mm vrchní strana RAL 7042 rš. 200 |  |  | m | 13.9 |  |  | 0 |  |  |  | základní | 0 | 0 | 0 | 0 | 0 | 0 | 16 | K | 2 |  |  |  | ROZPOCET | [5 empty] | 0 | 0 | 0 | 0 | 0 | 1 | 0 | 16 | 1050777450
|  |  | Cena zahrnuje kompletní provední vč. příslušenství a spojovacího materiálu dle popisu v tabulce klempířských výrobků | [18 empty] | P | 2
|  |  | "K/5.4" 13,9 |  |  |  | 13.9 | [14 empty] | VV | 2 | 2 | True | 0 | ROZPOCET
|  |  | Součet |  |  |  | 13.9 | [14 empty] | VV | 2 | 4 | True | 1 | ROZPOCET
201 | K | 764013 | Kompletní dodávka a montáž perforovaná mřížka z TAHOKOVU š. 100 mm |  |  | m | 13.9 |  |  | 0 |  |  |  | základní | 0 | 0 | 0 | 0 | 0 | 0 | 16 | K | 2 |  |  |  | ROZPOCET | [5 empty] | 0 | 0 | 0 | 0 | 0 | 1 | 0 | 16 | 590020073
|  |  | Cena zahrnuje kompletní provední vč. příslušenství a spojovacího materiálu dle popisu v tabulce | [18 empty] | P | 2
|  |  | "R/5.2" 13,9 |  |  |  | 13.9 | [14 empty] | VV | 2 | 2 | True | 1 | ROZPOCET
|  |  | Součet |  |  |  | 13.9 | [14 empty] | VV | 2 | 4 | True | 0 | ROZPOCET
202 | K | 764311323R | Kompletní dodávka a montáž oplechování bočních stěn vikýře lakovaný plech tl. 0,6 mm RAL 7042 |  |  | m2 | 13.9 |  |  | 0 |  |  |  | základní | 1.649 | 22.9211 | 0.00321 | 0.044619 | 0 | 0 | 16 | K | 2 |  |  |  | ROZPOCET | [5 empty] | 0 | 0 | 0 | 0 | 0 | 1 | 0 | 16 | 646810890
|  |  | cena zahrnuje kompletní provedení vč. příslušenství dle tabulky klempířských výrobků | [18 empty] | P | 2
|  |  | "K/4.1" 2*5,1+3,7 |  |  |  | 13.9 | [14 empty] | VV | 2 | 2 | True | 1 | ROZPOCET
203 | K | 764751112R | Odpadní trouby kruhové 100 mm lakovaný plech tl. 0,6 mm RAL 7042 |  |  | m | 11.4 |  |  | 0 |  |  |  | základní | 0.16 | 1.824 | 0.00172 | 0.019608 | 0 | 0 | 16 | K | 2 |  |  |  | ROZPOCET | [5 empty] | 0 | 0 | 0 | 0 | 0 | 1 | 0 | 16 | -919163826
|  |  | Cena zahrnuje kompletní provedení vč. příslušenství a uchycení dle popisu v tabulce klempířskcýh výrobků | [18 empty] | P | 2
|  |  | "K/2" 2*5,7 |  |  |  | 11.4 | [14 empty] | VV | 2 | 2 | True | 1 | ROZPOCET
204 | K | 764751112R1 | Odpadní trouby kruhové 60 mm lakovaný plech tl. 0,6 mm RAL 7042 |  |  | m | 5 |  |  | 0 |  |  |  | základní | 0.16 | 0.8 | 0.00172 | 0.0086 | 0 | 0 | 16 | K | 2 |  |  |  | ROZPOCET | [5 empty] | 0 | 0 | 0 | 0 | 0 | 1 | 0 | 16 | 687165779
|  |  | Cena zahrnuje kompletní provedení vč. příslušenství a uchycení dle popisu v tabulce klempířskcýh výrobků | [18 empty] | P | 2
|  |  | "K/4.2" 2*2,5 |  |  |  | 5 | [14 empty] | VV | 2 | 2 | True | 1 | ROZPOCET
205 | K | 764761132R | Žlaby podokapní půlkruhové lakovaný plech tl. 0,6 mm RAL 7042 rš 333 |  |  | m | 24.06 |  |  | 0 |  |  |  | základní | 0.175 | 4.2105 | 0.00145 | 0.034887 | 0 | 0 | 16 | K | 2 |  |  |  | ROZPOCET | [5 empty] | 0 | 0 | 0 | 0 | 0 | 1 | 0 | 16 | -1442070147
|  |  | cena zahrnuje kompletní provedení vč. háků a příslušenství dle popisu v tabulce klempířských výrobků | [18 empty] | P | 2
|  |  | "K/3" 2*12,03 |  |  |  | 24.06 | [14 empty] | VV | 2 | 2 | True | 1 | ROZPOCET
206 | K | 764761132R1 | Žlaby podokapní půlkruhové lakovaný plech tl. 0,6 mm RAL 7042 rš 200 |  |  | m | 8.75 |  |  | 0 |  |  |  | základní | 0.175 | 1.5313 | 0.00145 | 0.012687 | 0 | 0 | 16 | K | 2 |  |  |  | ROZPOCET | [5 empty] | 0 | 0 | 0 | 0 | 0 | 1 | 0 | 16 | 757337629
|  |  | cena zahrnuje kompletní provedení vč. háků a příslušenství dle popisu v tabulce klempířských výrobků | [18 empty] | P | 2
|  |  | "K/4.4" 8,75 |  |  |  | 8.75 | [14 empty] | VV | 2 | 2 | True | 1 | ROZPOCET
207 | K | 764761132R2 | Žlaby podokapní hrnatý lakovaný plech tl. 0,6 mm RAL 7042 vel. 250 |  |  | m | 13 |  |  | 0 |  |  |  | základní | 0.175 | 2.275 | 0.00145 | 0.01885 | 0 | 0 | 16 | K | 2 |  |  |  | ROZPOCET | [5 empty] | 0 | 0 | 0 | 0 | 0 | 1 | 0 | 16 | -1113819759
|  |  | cena zahrnuje kompletní provedení vč. háků a příslušenství dle popisu v tabulce klempířských výrobků | [18 empty] | P | 2
|  |  | "K/6.2" 5,4+7,6 |  |  |  | 13 | [14 empty] | VV | 2 | 2 | True | 1 | ROZPOCET
208 | K | 998764202 | Přesun hmot procentní pro konstrukce klempířské v objektech v do 12 m |  |  | % | 762.527 |  |  | 0 |  |  |  | základní | 0 | 0 | 0 | 0 | 0 | 0 | 16 | K | 2 |  |  |  | ROZPOCET | [5 empty] | 0 | 0 | 0 | 0 | 0 | 1 | 0 | 16 | 252017177
| 765 - Konstrukce pokrývačské | [8 empty] | 0 | [5 empty] | 129.6383 |  | 0.021212 |  | 8.1306 | 2 | D | 1 |  |  |  | ROZPOCET | [11 empty] | 0
209 | K | 765001 | zakrytí střechy po dobu odkrytí |  |  | kpl | 1 |  |  | 0 |  |  |  | základní | 0 | 0 | 0 | 0 | 0 | 0 | 16 | K | 2 |  |  |  | ROZPOCET | [5 empty] | 0 | 0 | 0 | 0 | 0 | 1 | 0 | 16 | -934653371
210 | K | 765111017 | Montáž krytiny keramické drážkové sklonu do 30° na sucho přes 13 do 14 ks/m2 |  |  | m2 | 144.3 |  |  | 0 |  |  |  | základní | 0.46 | 66.378 | 0 | 0 | 0 | 0 | 16 | K | 2 |  |  |  | ROZPOCET | [5 empty] | 0 | 0 | 0 | 0 | 0 | 1 | 0 | 16 | -1535993979
|  |  | "zpětné použití sejmuté krytiny" střecha |  |  |  | 144.3 | [14 empty] | VV | 2 | 2 | True | 1 | ROZPOCET
211 | M | 765001 | očištění, impregnační nátěr a případné doplnění sejmuté střešní krytiny |  |  | m2 | 144.3 |  |  | 0 |  |  |  | základní | 0 | 0 | 0 | 0 | 0 | 0 | 32 | M | 2 |  |  |  | ROZPOCET | [5 empty] | 0 | 0 | 0 | 0 | 0 | 1 | 0 | 16 | -1958947199
|  |  | střecha |  |  |  | 144.3 | [14 empty] | VV | 2 | 2 | True | 1 | ROZPOCET
212 | K | 765111803 | Demontáž krytiny keramické drážkové sklonu do 30° na sucho k dalšímu použití |  |  | m2 | 182.71 |  |  | 0 |  |  |  | základní | 0.287 | 52.4378 | 0 | 0 | 0.0445 | 8.1306 | 16 | K | 2 |  |  |  | ROZPOCET | [5 empty] | 0 | 0 | 0 | 0 | 0 | 1 | 0 | 16 | 1574342360
|  |  | 2*7,55*12,1 |  |  |  | 182.71 | [14 empty] | VV | 2 | 2 | True | 1 | ROZPOCET
213 | K | 765191011 | Montáž pojistné hydroizolační fólie kladené ve sklonu do 30° volně na krokve |  |  | m2 | 144.3 |  |  | 0 |  |  |  | základní | 0.075 | 10.8225 | 0 | 0 | 0 | 0 | 16 | K | 2 |  |  |  | ROZPOCET | [5 empty] | 0 | 0 | 0 | 0 | 0 | 1 | 0 | 16 | 1106844939
|  |  | 2*7,5*12,1 |  |  |  | 181.5 | [14 empty] | VV | 2 | 2 | True | 0 | ROZPOCET
|  |  | -4*9,3 |  |  |  | -37.2 | [14 empty] | VV | 2 | 2 | True | 0 | ROZPOCET
|  | střecha | Součet |  |  |  | 144.3 | [14 empty] | VV | 2 | 4 | True | 1 | ROZPOCET
214 | M | 2832925201 | fólie podstřešní difúzní 140 g/m2 |  |  | m2 | 151.515 |  |  | 0 |  |  |  | základní | 0 | 0 | 0.00014 | 0.021212 | 0 | 0 | 32 | M | 2 |  |  |  | ROZPOCET | [5 empty] | 0 | 0 | 0 | 0 | 0 | 1 | 0 | 16 | -954920834
|  |  | střecha*1,05 |  |  |  | 151.515 | [14 empty] | VV | 2 | 2 | True | 1 | ROZPOCET
215 | K | 998765202 | Přesun hmot procentní pro krytiny skládané v objektech v do 12 m |  |  | % | 811.898 |  |  | 0 |  |  |  | základní | 0 | 0 | 0 | 0 | 0 | 0 | 16 | K | 2 |  |  |  | ROZPOCET | [5 empty] | 0 | 0 | 0 | 0 | 0 | 1 | 0 | 16 | 1768593921
| 766 - Konstrukce truhlářské | [8 empty] | 0 | [5 empty] | 147.5947 |  | 0.76187 |  | 1.2439 | 2 | D | 1 |  |  |  | ROZPOCET | [11 empty] | 0
216 | K | 766001 | Kompletní dodávka a montáž vstupní plastové částečně prosklené dveře do otvoru vel. 1 200 x 2 100 ozn. O.1 barva RAL 7042 |  |  | ks | 1 |  |  | 0 |  |  |  | základní | 0 | 0 | 0 | 0 | 0 | 0 | 16 | K | 2 |  |  |  | ROZPOCET | [5 empty] | 0 | 0 | 0 | 0 | 0 | 1 | 0 | 16 | -1741788496
|  |  | Detailní popis výrobku viz tabulka výplní otvorů - fasáda, cena zahrnuje kompletní provedení vč. kování a okopového plechu | [18 empty] | P | 2
217 | K | 766002 | Kompletní dodávka a montáž plastové okno vel. 900 x 1 200 ozn. O.2 barva RAL 7042 |  |  | ks | 3 |  |  | 0 |  |  |  | základní | 0 | 0 | 0 | 0 | 0 | 0 | 16 | K | 2 |  |  |  | ROZPOCET | [5 empty] | 0 | 0 | 0 | 0 | 0 | 1 | 0 | 16 | -245898244
|  |  | Detailní popis výrobku viz tabulka výplní otvorů - fasáda, cena zahrnuje kompletní provedení vč. kování a parapetu | [18 empty] | P | 2
218 | K | 766003 | Kompletní dodávka a montáž plastové okno vel. 1 200 x 1 200 ozn. O.3a barva RAL 7042 |  |  | ks | 3 |  |  | 0 |  |  |  | základní | 0 | 0 | 0 | 0 | 0 | 0 | 16 | K | 2 |  |  |  | ROZPOCET | [5 empty] | 0 | 0 | 0 | 0 | 0 | 1 | 0 | 16 | -727152288
|  |  | Detailní popis výrobku viz tabulka výplní otvorů - fasáda, cena zahrnuje kompletní provedení vč. kování a parapetu | [18 empty] | P | 2
219 | K | 766005 | Kompletní dodávka a montáž vstupní plastové plné dveře do otvoru vel. 1 000 x 2 100 ozn. O.4 barva RAL 7042 |  |  | ks | 1 |  |  | 0 |  |  |  | základní | 0 | 0 | 0 | 0 | 0 | 0 | 16 | K | 2 |  |  |  | ROZPOCET | [5 empty] | 0 | 0 | 0 | 0 | 0 | 1 | 0 | 16 | -1690967965
|  |  | Detailní popis výrobku viz tabulka výplní otvorů - fasáda, cena zahrnuje kompletní provedení vč. kování | [18 empty] | P | 2
220 | K | 766006 | Kompletní dodávka a montáž plastové okno vel. 1 250 x 1 300 ozn. O.5 barva RAL 8023 |  |  | ks | 1 |  |  | 0 |  |  |  | základní | 0 | 0 | 0 | 0 | 0 | 0 | 16 | K | 2 |  |  |  | ROZPOCET | [5 empty] | 0 | 0 | 0 | 0 | 0 | 1 | 0 | 16 | -1977545596
|  |  | Detailní popis výrobku viz tabulka výplní otvorů - fasáda, cena zahrnuje kompletní provedení vč. kování a parapetu | [18 empty] | P | 2
221 | K | 766007 | Kompletní dodávka a montáž plastové okno vel. 2 500 x 750 ozn. O.6 barva RAL 8023 |  |  | ks | 1 |  |  | 0 |  |  |  | základní | 0 | 0 | 0 | 0 | 0 | 0 | 16 | K | 2 |  |  |  | ROZPOCET | [5 empty] | 0 | 0 | 0 | 0 | 0 | 1 | 0 | 16 | -1130286105
|  |  | Detailní popis výrobku viz tabulka výplní otvorů - fasáda, cena zahrnuje kompletní provedení vč. kování a parapetu | [18 empty] | P | 2
222 | K | 766008 | Kompletní dodávka a montáž plastové okno vel. 1 200 x 1 300 ozn. O.7 barva RAL 8023 |  |  | ks | 2 |  |  | 0 |  |  |  | základní | 0 | 0 | 0 | 0 | 0 | 0 | 16 | K | 2 |  |  |  | ROZPOCET | [5 empty] | 0 | 0 | 0 | 0 | 0 | 1 | 0 | 16 | 898981774
|  |  | Detailní popis výrobku viz tabulka výplní otvorů - fasáda, cena zahrnuje kompletní provedení vč. kování a parapetu | [18 empty] | P | 2
223 | K | 766009 | Kompletní dodávka a montáž plastové okno vel. 1 160 x 1 300 ozn. O.8 barva RAL 8023 |  |  | ks | 1 |  |  | 0 |  |  |  | základní | 0 | 0 | 0 | 0 | 0 | 0 | 16 | K | 2 |  |  |  | ROZPOCET | [5 empty] | 0 | 0 | 0 | 0 | 0 | 1 | 0 | 16 | -1954088024
|  |  | Detailní popis výrobku viz tabulka výplní otvorů - fasáda, cena zahrnuje kompletní provedení vč. kování a parapetu | [18 empty] | P | 2
224 | K | 766010 | Kompletní dodávka a montáž sestava plastových oken vel. 2 400 x 2 200 ozn. O.9 barva RAL 8023 |  |  | ks | 1 |  |  | 0 |  |  |  | základní | 0 | 0 | 0 | 0 | 0 | 0 | 16 | K | 2 |  |  |  | ROZPOCET | [5 empty] | 0 | 0 | 0 | 0 | 0 | 1 | 0 | 16 | 1801875084
|  |  | Detailní popis výrobku viz tabulka výplní otvorů - fasáda, cena zahrnuje kompletní provedení vč. kování a parapetu | [18 empty] | P | 2
225 | K | 766011 | Kompletní dodávka a montáž plastové okno vel. 1 160 x 2 200 ozn. O.10 barva RAL 8023 |  |  | ks | 1 |  |  | 0 |  |  |  | základní | 0 | 0 | 0 | 0 | 0 | 0 | 16 | K | 2 |  |  |  | ROZPOCET | [5 empty] | 0 | 0 | 0 | 0 | 0 | 1 | 0 | 16 | -131029857
|  |  | Detailní popis výrobku viz tabulka výplní otvorů - fasáda, cena zahrnuje kompletní provedení vč. kování a parapetu | [18 empty] | P | 2
226 | K | 766012 | Kompletní dodávka a montáž plastové okno vel. 2 500 x 1 250 ozn. O.11 barva RAL 8023 |  |  | ks | 2 |  |  | 0 |  |  |  | základní | 0 | 0 | 0 | 0 | 0 | 0 | 16 | K | 2 |  |  |  | ROZPOCET | [5 empty] | 0 | 0 | 0 | 0 | 0 | 1 | 0 | 16 | -2027782398
|  |  | Detailní popis výrobku viz tabulka výplní otvorů - fasáda, cena zahrnuje kompletní provedení vč. kování a parapetu | [18 empty] | P | 2
227 | K | 766013 | Kompletní dodávka a montáž plastové okno vel. 1 065 x 1 250 ozn. O.12 barva RAL 8023 |  |  | ks | 4 |  |  | 0 |  |  |  | základní | 0 | 0 | 0 | 0 | 0 | 0 | 16 | K | 2 |  |  |  | ROZPOCET | [5 empty] | 0 | 0 | 0 | 0 | 0 | 1 | 0 | 16 | 495005116
|  |  | Detailní popis výrobku viz tabulka výplní otvorů - fasáda, cena zahrnuje kompletní provedení vč. kování a parapetu | [18 empty] | P | 2
228 | K | 766014 | Kompletní dodávka a montáž plastové okno vel. 750 x 1 250 ozn. O.13 barva RAL 8023 |  |  | ks | 1 |  |  | 0 |  |  |  | základní | 0 | 0 | 0 | 0 | 0 | 0 | 16 | K | 2 |  |  |  | ROZPOCET | [5 empty] | 0 | 0 | 0 | 0 | 0 | 1 | 0 | 16 | 1147148887
|  |  | Detailní popis výrobku viz tabulka výplní otvorů - fasáda, cena zahrnuje kompletní provedení vč. kování a parapetu | [18 empty] | P | 2
229 | K | 766015 | Kompletní dodávka a montáž plastové okno vel. 950 x 500 ozn. O.14 barva RAL 8023 |  |  | ks | 2 |  |  | 0 |  |  |  | základní | 0 | 0 | 0 | 0 | 0 | 0 | 16 | K | 2 |  |  |  | ROZPOCET | [5 empty] | 0 | 0 | 0 | 0 | 0 | 1 | 0 | 16 | -1616939698
|  |  | Detailní popis výrobku viz tabulka výplní otvorů - fasáda, cena zahrnuje kompletní provedení vč. kování a parapetu | [18 empty] | P | 2
230 | K | 7660151 | Kompletní dodávka a montáž plastové okno vel. 700 x 750 ozn. O.16 barva RAL 7042 |  |  | ks | 2 |  |  | 0 |  |  |  | základní | 0 | 0 | 0 | 0 | 0 | 0 | 16 | K | 2 |  |  |  | ROZPOCET | [5 empty] | 0 | 0 | 0 | 0 | 0 | 1 | 0 | 16 | 1477379698
|  |  | Detailní popis výrobku viz tabulka výplní otvorů - fasáda, cena zahrnuje kompletní provedení vč. kování a parapetu | [18 empty] | P | 2
231 | K | 7660152 | Kompletní dodávka a montáž vstupní plastové plné dveře do otvoru vel. 1 200 x 2 100 ozn. O.17 barva RAL 7042 |  |  | ks | 1 |  |  | 0 |  |  |  | základní | 0 | 0 | 0 | 0 | 0 | 0 | 16 | K | 2 |  |  |  | ROZPOCET | [5 empty] | 0 | 0 | 0 | 0 | 0 | 1 | 0 | 16 | -1480602584
|  |  | Detailní popis výrobku viz tabulka výplní otvorů - fasáda, cena zahrnuje kompletní provedení vč. kování | [18 empty] | P | 2
232 | K | 766016 | Kompletní dodávka a montáž vnitřní prosklené dveře s bočními světlíky ozn. D3.1 |  |  | ks | 1 |  |  | 0 |  |  |  | základní | 0 | 0 | 0 | 0 | 0 | 0 | 16 | K | 2 |  |  |  | ROZPOCET | [5 empty] | 0 | 0 | 0 | 0 | 0 | 1 | 0 | 16 | 1674274155
|  |  | Detailní popis výrobku viz tabulka výplní otvorů - dveře, cena zahrnuje kompletní provedení vč. kování, zárubně a povrchové úpravy | [18 empty] | P | 2
233 | K | 766017 | Kompletní dodávka a montáž kuchyňské linky vč. spotřebičů |  |  | kpl | 4 |  |  | 0 |  |  |  | základní | 0 | 0 | 0 | 0 | 0 | 0 | 16 | K | 2 |  |  |  | ROZPOCET | [5 empty] | 0 | 0 | 0 | 0 | 0 | 1 | 0 | 16 | -930519496
|  |  | Cena zahrnuje kompletní provedení vč. dřezu, myčky, sporáku lednice a digestoře. | [18 empty] | P | 2
234 | K | 766411821 | Demontáž truhlářského obložení stěn z palubek |  |  | m2 | 45.305 |  |  | 0 |  |  |  | základní | 0.325 | 14.7241 | 0 | 0 | 0.01098 | 0.49745 | 16 | K | 2 |  |  |  | ROZPOCET | [5 empty] | 0 | 0 | 0 | 0 | 0 | 1 | 0 | 16 | -517890537
|  |  | "štíty" | [18 empty] | VV | 2 | 1 | True | 0 | ROZPOCET
|  |  | 11,05*4,1*0,5*2 |  |  |  | 45.305 | [14 empty] | VV | 2 | 2 | True | 1 | ROZPOCET
235 | K | 766411822 | Demontáž truhlářského obložení stěn podkladových roštů |  |  | m2 | 45.305 |  |  | 0 |  |  |  | základní | 0.087 | 3.9415 | 0 | 0 | 0.008 | 0.36244 | 16 | K | 2 |  |  |  | ROZPOCET | [5 empty] | 0 | 0 | 0 | 0 | 0 | 1 | 0 | 16 | 2093714494
236 | K | 766660001 | Montáž dveřních křídel otvíravých 1křídlových š do 0,8 m do ocelové zárubně |  |  | kus | 12 |  |  | 0 |  |  |  | základní | 1.682 | 20.184 | 0 | 0 | 0 | 0 | 16 | K | 2 |  |  |  | ROZPOCET | [5 empty] | 0 | 0 | 0 | 0 | 0 | 1 | 0 | 16 | 1499572722
|  |  | 2+3+1+1+3+1+1 |  |  |  | 12 | [14 empty] | VV | 2 | 2 | True | 1 | ROZPOCET
237 | K | 766660171 | Montáž dveřních křídel otvíravých 1křídlových š do 0,8 m do obložkové zárubně |  |  | kus | 8 |  |  | 0 |  |  |  | základní | 1.805 | 14.44 | 0 | 0 | 0 | 0 | 16 | K | 2 |  |  |  | ROZPOCET | [5 empty] | 0 | 0 | 0 | 0 | 0 | 1 | 0 | 16 | 302766053
|  |  | 3+1+1+1+1+1 |  |  |  | 8 | [14 empty] | VV | 2 | 2 | True | 1 | ROZPOCET
238 | K | 766660172 | Montáž dveřních křídel otvíravých 1křídlových š přes 0,8 m do obložkové zárubně |  |  | kus | 3 |  |  | 0 |  |  |  | základní | 1.956 | 5.868 | 0 | 0 | 0 | 0 | 16 | K | 2 |  |  |  | ROZPOCET | [5 empty] | 0 | 0 | 0 | 0 | 0 | 1 | 0 | 16 | 592599545
|  |  | 2+1 |  |  |  | 3 | [14 empty] | VV | 2 | 2 | True | 1 | ROZPOCET
239 | K | 766660351 | Montáž posuvných dveří jednokřídlových průchozí šířky do 800 mm do pojezdu na stěnu |  |  | kus | 1 |  |  | 0 |  |  |  | základní | 2.335 | 2.335 | 0 | 0 | 0 | 0 | 16 | K | 2 |  |  |  | ROZPOCET | [5 empty] | 0 | 0 | 0 | 0 | 0 | 1 | 0 | 16 | -656894206
|  |  | 1 |  |  |  | 1 | [14 empty] | VV | 2 | 2 | True | 1 | ROZPOCET
240 | K | 766660352 | Montáž posuvných dveří jednokřídlových průchozí šířky do 1200 mm do pojezdu na stěnu |  |  | kus | 2 |  |  | 0 |  |  |  | základní | 2.576 | 5.152 | 0 | 0 | 0 | 0 | 16 | K | 2 |  |  |  | ROZPOCET | [5 empty] | 0 | 0 | 0 | 0 | 0 | 1 | 0 | 16 | 164929164
241 | M | 6116012801 | dveře vnitřní hladké plné 1křídlové CPL laminát |  |  | kus | 23 |  |  | 0 |  |  |  | základní | 0 | 0 | 0.0138 | 0.3174 | 0 | 0 | 32 | M | 2 |  |  |  | ROZPOCET | [5 empty] | 0 | 0 | 0 | 0 | 0 | 1 | 0 | 16 | 1495302025
|  |  | 12+8+1+2 |  |  |  | 23 | [14 empty] | VV | 2 | 2 | True | 1 | ROZPOCET
242 | M | 6116012802 | dveře vnitřní hladké plné 1křídlové CPL laminát - vstupní dveře do bytů s kukátkem |  |  | kus | 3 |  |  | 0 |  |  |  | základní | 0 | 0 | 0.0138 | 0.0414 | 0 | 0 | 32 | M | 2 |  |  |  | ROZPOCET | [5 empty] | 0 | 0 | 0 | 0 | 0 | 1 | 0 | 16 | -877716289
|  |  | 3 |  |  |  | 3 | [14 empty] | VV | 2 | 2 | True | 1 | ROZPOCET
243 | M | 611001 | příplatek k vnitřním dveřím - posuv na stěnu |  |  | ks | 3 |  |  | 0 |  |  |  | základní | 0 | 0 | 0 | 0 | 0 | 0 | 32 | M | 2 |  |  |  | ROZPOCET | [5 empty] | 0 | 0 | 0 | 0 | 0 | 1 | 0 | 16 | -514087192
244 | K | 766660718 | Montáž dveřních křídel dokování stavěče křídla |  |  | kus | 7 |  |  | 0 |  |  |  | základní | 0.2 | 1.4 | 0 | 0 | 0 | 0 | 16 | K | 2 |  |  |  | ROZPOCET | [5 empty] | 0 | 0 | 0 | 0 | 0 | 1 | 0 | 16 | -547696025
|  |  | 3+3+1 |  |  |  | 7 | [14 empty] | VV | 2 | 2 | True | 1 | ROZPOCET
245 | M | 549163620 | stavěč dveří K501 lak |  |  | kus | 7 |  |  | 0 |  |  |  | základní | 0 | 0 | 0.00021 | 0.00147 | 0 | 0 | 32 | M | 2 |  |  |  | ROZPOCET | [5 empty] | 0 | 0 | 0 | 0 | 0 | 1 | 0 | 16 | 1402153647
246 | K | 766660720 | Osazení větrací mřížky s vyříznutím otvoru |  |  | kus | 6 |  |  | 0 |  |  |  | základní | 0.288 | 1.728 | 0 | 0 | 0 | 0 | 16 | K | 2 |  |  |  | ROZPOCET | [5 empty] | 0 | 0 | 0 | 0 | 0 | 1 | 0 | 16 | 1408409078
|  |  | 2+3+1 |  |  |  | 6 | [14 empty] | VV | 2 | 2 | True | 1 | ROZPOCET
247 | M | 553001 | Al mřížka do dveří - dodávka |  |  | ks | 6 |  |  | 0 |  |  |  | základní | 0 | 0 | 0 | 0 | 0 | 0 | 32 | M | 2 |  |  |  | ROZPOCET | [5 empty] | 0 | 0 | 0 | 0 | 0 | 1 | 0 | 16 | 394054599
248 | K | 766660722 | Montáž dveřního kování |  |  | kus | 26 |  |  | 0 |  |  |  | základní | 0.542 | 14.092 | 0 | 0 | 0 | 0 | 16 | K | 2 |  |  |  | ROZPOCET | [5 empty] | 0 | 0 | 0 | 0 | 0 | 1 | 0 | 16 | 359355207
|  |  | 25 |  |  |  | 26 | [14 empty] | VV | 2 | 2 | True | 1 | ROZPOCET
249 | M | 553002 | dveřní kování vnitřní dveře - dodávka |  |  | ks | 23 |  |  | 0 |  |  |  | základní | 0 | 0 | 0 | 0 | 0 | 0 | 32 | M | 2 |  |  |  | ROZPOCET | [5 empty] | 0 | 0 | 0 | 0 | 0 | 1 | 0 | 16 | 1938777323
|  |  | kování dle tabulky výplní otvorů - dveře | [18 empty] | P | 2
250 | M | 553003 | dveřní kování vstupní dveře do bytů - dodávka |  |  | ks | 3 |  |  | 0 |  |  |  | základní | 0 | 0 | 0 | 0 | 0 | 0 | 32 | M | 2 |  |  |  | ROZPOCET | [5 empty] | 0 | 0 | 0 | 0 | 0 | 1 | 0 | 16 | -1653617769
|  |  | kování dle tabulky výplní otvorů - dveře | [18 empty] | P | 2
251 | K | 766671023 | Montáž střešního okna do krytiny tvarované 78 x 98 cm |  |  | kus | 5 |  |  | 0 |  |  |  | základní | 3.994 | 19.97 | 0.00025861 | 0.001293 | 0 | 0 | 16 | K | 2 |  |  |  | ROZPOCET | [5 empty] | 0 | 0 | 0 | 0 | 0 | 1 | 0 | 16 | 782458943
252 | M | 6112430101 | okno střešní kyvné 78 x 98 cm |  |  | kus | 5 |  |  | 0 |  |  |  | základní | 0 | 0 | 0.024 | 0.12 | 0 | 0 | 32 | M | 2 |  |  |  | ROZPOCET | [5 empty] | 0 | 0 | 0 | 0 | 0 | 1 | 0 | 16 | 42788975
|  |  | Popis okna viz tabulka výplní otvorů - fasáda - dodávka vč. zastiňující rolety a lemování | [18 empty] | P | 2
253 | K | 766682111 | Montáž zárubní obložkových pro dveře jednokřídlové tl stěny do 170 mm |  |  | kus | 9 |  |  | 0 |  |  |  | základní | 2.925 | 26.325 | 0.00044773 | 0.0040296 | 0 | 0 | 16 | K | 2 |  |  |  | ROZPOCET | [5 empty] | 0 | 0 | 0 | 0 | 0 | 1 | 0 | 16 | 1324758907
|  |  | 3+1+1+1+1+2 |  |  |  | 9 | [14 empty] | VV | 2 | 2 | True | 1 | ROZPOCET
254 | M | 6118226001 | zárubeň obložková pro dveře 1křídlové 60,70,80,90x197 cm, tl. 8 - 17 cm,CPL laminát |  |  | kus | 9 |  |  | 0 |  |  |  | základní | 0 | 0 | 0.016 | 0.144 | 0 | 0 | 32 | M | 2 |  |  |  | ROZPOCET | [5 empty] | 0 | 0 | 0 | 0 | 0 | 1 | 0 | 16 | -195610995
255 | K | 766682112 | Montáž zárubní obložkových pro dveře jednokřídlové tl stěny do 350 mm |  |  | kus | 5 |  |  | 0 |  |  |  | základní | 3.327 | 16.635 | 0.00045518 | 0.0022759 | 0 | 0 | 16 | K | 2 |  |  |  | ROZPOCET | [5 empty] | 0 | 0 | 0 | 0 | 0 | 1 | 0 | 16 | -2116295216
|  |  | 1+2+1+1 |  |  |  | 5 | [14 empty] | VV | 2 | 2 | True | 1 | ROZPOCET
256 | M | 6118226601 | zárubeň obložková pro dveře 1křídlové 60,70,80,90x197 cm, tl. 19 - 35 cm CPL laminát |  |  | kus | 5 |  |  | 0 |  |  |  | základní | 0 | 0 | 0.026 | 0.13 | 0 | 0 | 32 | M | 2 |  |  |  | ROZPOCET | [5 empty] | 0 | 0 | 0 | 0 | 0 | 1 | 0 | 16 | 1313314140
257 | K | 766691914 | Vyvěšení nebo zavěšení dřevěných křídel dveří pl do 2 m2 |  |  | kus | 16 |  |  | 0 |  |  |  | základní | 0.05 | 0.8 | 0 | 0 | 0.024 | 0.384 | 16 | K | 2 |  |  |  | ROZPOCET | [5 empty] | 0 | 0 | 0 | 0 | 0 | 1 | 0 | 16 | 1177238012
|  |  | 6+9+1 |  |  |  | 16 | [14 empty] | VV | 2 | 2 | True | 1 | ROZPOCET
258 | K | 998766202 | Přesun hmot procentní pro konstrukce truhlářské v objektech v do 12 m |  |  | % | 7117.49 |  |  | 0 |  |  |  | základní | 0 | 0 | 0 | 0 | 0 | 0 | 16 | K | 2 |  |  |  | ROZPOCET | [5 empty] | 0 | 0 | 0 | 0 | 0 | 1 | 0 | 16 | 444369045
| 767 - Konstrukce zámečnické | [8 empty] | 0 | [5 empty] | 10.2959 |  | 0 |  | 0.32112 | 2 | D | 1 |  |  |  | ROZPOCET | [11 empty] | 0
259 | K | 767001 | Kompl. dod. + mtž. ocelový sloupek - podepření nové vaznice |  |  | kg | 50.509 |  |  | 0 |  |  |  | základní | 0 | 0 | 0 | 0 | 0 | 0 | 16 | K | 2 |  |  |  | ROZPOCET | [5 empty] | 0 | 0 | 0 | 0 | 0 | 1 | 0 | 16 | 125476191
|  |  | cena zahrnuje kompletní provedení dle popisu v PD vč. základního nátěru | [18 empty] | P | 2
|  |  | "TR 80x4" 2*2,155*7,74 |  |  |  | 33.359 | [14 empty] | VV | 2 | 2 | True | 0 | ROZPOCET
|  |  | "kotevní deska" 4*0,2*0,2*78,5 |  |  |  | 12.56 | [14 empty] | VV | 2 | 2 | True | 0 | ROZPOCET
|  |  | Mezisoučet |  |  |  | 45.919 | [14 empty] | VV | 2 | 3 | True | 0 | ROZPOCET
|  |  | "kotvení, rezerva" 45,9019*0,1 |  |  |  | 4.59 | [14 empty] | VV | 2 | 2 | True | 0 | ROZPOCET
|  |  | Součet |  |  |  | 50.509 | [14 empty] | VV | 2 | 4 | True | 1 | ROZPOCET
260 | K | 767003 | Kompletní dodávka a montáž zábradlí balkon z ocelové tyčoviny |  |  | m | 20.07 |  |  | 0 |  |  |  | základní | 0 | 0 | 0 | 0 | 0 | 0 | 16 | K | 2 |  |  |  | ROZPOCET | [5 empty] | 0 | 0 | 0 | 0 | 0 | 1 | 0 | 16 | 1497952770
|  |  | Cena zahrnuje kompletní provedení dle tabulky ostatních výrobků vč. kotvení a povrchové úpravy (polyuretanový email RAL 8023) | [18 empty] | P | 2
|  |  | "R/3.1 a 3.2" 7,53+2*1,12 |  |  |  | 9.77 | [14 empty] | VV | 2 | 2 | True | 0 | ROZPOCET
|  |  | 5,1+2*2,6 |  |  |  | 10.3 | [14 empty] | VV | 2 | 2 | True | 0 | ROZPOCET
|  |  | Součet |  |  |  | 20.07 | [14 empty] | VV | 2 | 4 | True | 1 | ROZPOCET
261 | K | 767004 | Kompletní dodávka a montáž zábradlí schodiště z ocelové tyčoviny + dubové madlo |  |  | m | 9.8 |  |  | 0 |  |  |  | základní | 0 | 0 | 0 | 0 | 0 | 0 | 16 | K | 2 |  |  |  | ROZPOCET | [5 empty] | 0 | 0 | 0 | 0 | 0 | 1 | 0 | 16 | -1694151202
|  |  | Cena zahrnuje kompletní provedení dle tabulky ostatních výrobků vč. kotvení a povrchové úpravy (polyuretanový email RAL 8023) a dubového madla | [18 empty] | P | 2
|  |  | "R/4.1" 4,25 |  |  |  | 4.25 | [14 empty] | VV | 2 | 2 | True | 0 | ROZPOCET
|  |  | "R/4.2" 5,55 |  |  |  | 5.55 | [14 empty] | VV | 2 | 2 | True | 0 | ROZPOCET
|  |  | Součet |  |  |  | 9.8 | [14 empty] | VV | 2 | 4 | True | 1 | ROZPOCET
262 | K | 767005 | Kompletní dodávka a montáž dubové madlo |  |  | m | 9.8 |  |  | 0 |  |  |  | základní | 0 | 0 | 0 | 0 | 0 | 0 | 16 | K | 2 |  |  |  | ROZPOCET | [5 empty] | 0 | 0 | 0 | 0 | 0 | 1 | 0 | 16 | 1079840156
|  |  | Cena zahrnuje kompletní provedení dle tabulky ostatních výrobků vč. kotvení a povrchové úpravy | [18 empty] | P | 2
263 | K | 767006 | Kompletní dodávka a montáž nerezové perforované mřížky 200 x 200 |  |  | ks | 10 |  |  | 0 |  |  |  | základní | 0 | 0 | 0 | 0 | 0 | 0 | 16 | K | 2 |  |  |  | ROZPOCET | [5 empty] | 0 | 0 | 0 | 0 | 0 | 1 | 0 | 16 | -1071603546
|  |  | Cena zahrnuje kompletní provedení dle tabulky ostatních výrobků | [18 empty] | P | 2
|  |  | "R/5.1" 10 |  |  |  | 10 | [14 empty] | VV | 2 | 2 | True | 1 | ROZPOCET
264 | K | 767007 | Kompletní dodávka a montáž nerezová dvířka vč. rámeku 300 x 300 |  |  | ks | 1 |  |  | 0 |  |  |  | základní | 0 | 0 | 0 | 0 | 0 | 0 | 16 | K | 2 |  |  |  | ROZPOCET | [5 empty] | 0 | 0 | 0 | 0 | 0 | 1 | 0 | 16 | -331510115
|  |  | Cena zahrnuje kompletní provedení dle tabulky ostatních výrobků | [18 empty] | P | 2
|  |  | "R/5.3" 1 |  |  |  | 1 | [14 empty] | VV | 2 | 2 | True | 1 | ROZPOCET
265 | K | 767161813 | Demontáž zábradlí rovného nerozebíratelného hmotnosti 1m zábradlí do 20 kg |  |  | m | 20.07 |  |  | 0 |  |  |  | základní | 0.513 | 10.2959 | 0 | 0 | 0.016 | 0.32112 | 16 | K | 2 |  |  |  | ROZPOCET | [5 empty] | 0 | 0 | 0 | 0 | 0 | 1 | 0 | 16 | -1659345168
|  |  | "R/3.1 a 3.2" 7,53+2*1,12 |  |  |  | 9.77 | [14 empty] | VV | 2 | 2 | True | 0 | ROZPOCET
|  |  | 5,1+2*2,6 |  |  |  | 10.3 | [14 empty] | VV | 2 | 2 | True | 0 | ROZPOCET
|  |  | Součet |  |  |  | 20.07 | [14 empty] | VV | 2 | 4 | True | 1 | ROZPOCET
266 | K | 998767202 | Přesun hmot procentní pro zámečnické konstrukce v objektech v do 12 m |  |  | % | 767.428 |  |  | 0 |  |  |  | základní | 0 | 0 | 0 | 0 | 0 | 0 | 16 | K | 2 |  |  |  | ROZPOCET | [5 empty] | 0 | 0 | 0 | 0 | 0 | 1 | 0 | 16 | -1236382187
| 771 - Podlahy z dlaždic | [8 empty] | 0 | [5 empty] | 141.5272 |  | 3.9108 |  | 0 | 2 | D | 1 |  |  |  | ROZPOCET | [11 empty] | 0
267 | K | 771274123 | Montáž obkladů stupnic z dlaždic protiskluzných keramických flexibilní lepidlo š do 300 mm |  |  | m | 28.2 |  |  | 0 |  |  |  | základní | 0.594 | 16.7508 | 0.00147 | 0.041454 | 0 | 0 | 16 | K | 2 |  |  |  | ROZPOCET | [5 empty] | 0 | 0 | 0 | 0 | 0 | 1 | 0 | 16 | -310825609
|  |  | 6*0,95+9*0,95 |  |  |  | 14.25 | [14 empty] | VV | 2 | 2 | True | 0 | ROZPOCET
|  |  | 6*0,9+9*0,95 |  |  |  | 13.95 | [14 empty] | VV | 2 | 2 | True | 0 | ROZPOCET
|  |  | Součet |  |  |  | 28.2 | [14 empty] | VV | 2 | 4 | True | 1 | ROZPOCET
268 | K | 771274232 | Montáž obkladů podstupnic z dlaždic hladkých keramických flexibilní lepidlo v do 200 mm |  |  | m | 28.2 |  |  | 0 |  |  |  | základní | 0.276 | 7.7832 | 0.00098 | 0.027636 | 0 | 0 | 16 | K | 2 |  |  |  | ROZPOCET | [5 empty] | 0 | 0 | 0 | 0 | 0 | 1 | 0 | 16 | -1347707121
269 | K | 771474113 | Montáž soklíků z dlaždic keramických rovných flexibilní lepidlo v do 120 mm |  |  | m | 61.43 |  |  | 0 |  |  |  | základní | 0.209 | 12.8389 | 0.00062 | 0.038087 | 0 | 0 | 16 | K | 2 |  |  |  | ROZPOCET | [5 empty] | 0 | 0 | 0 | 0 | 0 | 1 | 0 | 16 | -493609534
|  |  | "1.NP" | [18 empty] | VV | 2 | 1 | True | 0 | ROZPOCET
|  |  | "P.01" 1,53+2,95+1,8+0,3-0,7 |  |  |  | 5.88 | [14 empty] | VV | 2 | 2 | True | 0 | ROZPOCET
|  |  | "P.02" 2*2,98+1,765-1,2+0,3*2 |  |  |  | 7.125 | [14 empty] | VV | 2 | 2 | True | 0 | ROZPOCET
|  |  | "P.04" (7,25+2,5)*2-0,8*5-0,7 |  |  |  | 14.8 | [14 empty] | VV | 2 | 2 | True | 0 | ROZPOCET
|  |  | "P.06" (1,165+2,9)*2-0,7 |  |  |  | 7.43 | [14 empty] | VV | 2 | 2 | True | 0 | ROZPOCET
|  |  | "P07" (2,92+2,175)*2-0,7-0,8 |  |  |  | 8.69 | [14 empty] | VV | 2 | 2 | True | 0 | ROZPOCET
|  |  | "P.08" 2*1,9+1,95-0,7*3 |  |  |  | 3.65 | [14 empty] | VV | 2 | 2 | True | 0 | ROZPOCET
|  |  | "podesty" | [18 empty] | VV | 2 | 1 | True | 0 | ROZPOCET
|  |  | 2,055+2*1,19 |  |  |  | 4.435 | [14 empty] | VV | 2 | 2 | True | 0 | ROZPOCET
|  |  | 2,055+2*1,45 |  |  |  | 4.955 | [14 empty] | VV | 2 | 2 | True | 0 | ROZPOCET
|  |  | 2,055+2*1,205 |  |  |  | 4.465 | [14 empty] | VV | 2 | 2 | True | 0 | ROZPOCET
|  |  | Součet |  |  |  | 61.43 | [14 empty] | VV | 2 | 4 | True | 1 | ROZPOCET
270 | K | 771474123 | Montáž soklíků z dlaždic keramických schodišťových šikmých flexibilní lepidlo v do 120 mm |  |  | m | 15 |  |  | 0 |  |  |  | základní | 0.714 | 10.71 | 0.00062 | 0.0093 | 0 | 0 | 16 | K | 2 |  |  |  | ROZPOCET | [5 empty] | 0 | 0 | 0 | 0 | 0 | 1 | 0 | 16 | 37456614
|  |  | 2*2+2*3 |  |  |  | 10 | [14 empty] | VV | 2 | 2 | True | 0 | ROZPOCET
|  |  | 2+3 |  |  |  | 5 | [14 empty] | VV | 2 | 2 | True | 0 | ROZPOCET
|  |  | Součet |  |  |  | 15 | [14 empty] | VV | 2 | 4 | True | 1 | ROZPOCET
271 | K | 771571115 | Montáž podlah z keramických dlaždic režných hladkých do malty do 22 ks/m2 |  |  | m2 | 63.853 |  |  | 0 |  |  |  | základní | 1.194 | 76.2405 | 0.03775 | 2.4105 | 0 | 0 | 16 | K | 2 |  |  |  | ROZPOCET | [5 empty] | 0 | 0 | 0 | 0 | 0 | 1 | 0 | 16 | 1541219506
|  |  | "1.NP" | [18 empty] | VV | 2 | 1 | True | 0 | ROZPOCET
|  |  | "P.01" 4,8 |  |  |  | 4.8 | [14 empty] | VV | 2 | 2 | True | 0 | ROZPOCET
|  |  | "P.02" 5,4 |  |  |  | 5.4 | [14 empty] | VV | 2 | 2 | True | 0 | ROZPOCET
|  |  | "P.04" 9 |  |  |  | 9 | [14 empty] | VV | 2 | 2 | True | 0 | ROZPOCET
|  |  | "P.06" 2,3 |  |  |  | 2.3 | [14 empty] | VV | 2 | 2 | True | 0 | ROZPOCET
|  |  | "P.07" 6,4 |  |  |  | 6.4 | [14 empty] | VV | 2 | 2 | True | 0 | ROZPOCET
|  |  | "P.08" 6,3 |  |  |  | 6.3 | [14 empty] | VV | 2 | 2 | True | 0 | ROZPOCET
|  |  | "P.09" 2,8 |  |  |  | 2.8 | [14 empty] | VV | 2 | 2 | True | 0 | ROZPOCET
|  |  | "P.10" 1,3 |  |  |  | 1.3 | [14 empty] | VV | 2 | 2 | True | 0 | ROZPOCET
|  |  | Mezisoučet |  |  |  | 38.3 | [14 empty] | VV | 2 | 3 | True | 0 | ROZPOCET
|  |  | "2.NP" | [18 empty] | VV | 2 | 1 | True | 0 | ROZPOCET
|  |  | "1.03" 4,5 |  |  |  | 4.5 | [14 empty] | VV | 2 | 2 | True | 0 | ROZPOCET
|  |  | "1.07" 4,5 |  |  |  | 4.5 | [14 empty] | VV | 2 | 2 | True | 0 | ROZPOCET
|  |  | Mezisoučet |  |  |  | 9 | [14 empty] | VV | 2 | 3 | True | 0 | ROZPOCET
|  |  | "podkroví" | [18 empty] | VV | 2 | 1 | True | 0 | ROZPOCET
|  |  | "2.05" 5,2 |  |  |  | 5.2 | [14 empty] | VV | 2 | 2 | True | 0 | ROZPOCET
|  |  | "2.06" 2,4 |  |  |  | 2.4 | [14 empty] | VV | 2 | 2 | True | 0 | ROZPOCET
|  |  | Mezisoučet |  |  |  | 7.6 | [14 empty] | VV | 2 | 3 | True | 0 | ROZPOCET
|  |  | "podesty schodiště" | [18 empty] | VV | 2 | 1 | True | 0 | ROZPOCET
|  |  | 2,055*1,19+1*0,455 |  |  |  | 2.9 | [14 empty] | VV | 2 | 2 | True | 0 | ROZPOCET
|  |  | 2,055*1,45 |  |  |  | 2.98 | [14 empty] | VV | 2 | 2 | True | 0 | ROZPOCET
|  |  | 2,55*1,205 |  |  |  | 3.073 | [14 empty] | VV | 2 | 2 | True | 0 | ROZPOCET
|  |  | Mezisoučet |  |  |  | 8.953 | [14 empty] | VV | 2 | 3 | True | 0 | ROZPOCET
|  | dlažba | Součet |  |  |  | 63.853 | [14 empty] | VV | 2 | 4 | True | 1 | ROZPOCET
272 | M | 5976100101 | keramická dlažba společné prostory formát 300 x 300 protiskluz R9, slinutá neglazovaná - dodávka |  |  | m2 | 62.749 |  |  | 0 |  |  |  | základní | 0 | 0 | 0.0118 | 0.74044 | 0 | 0 | 32 | M | 2 |  |  |  | ROZPOCET | [5 empty] | 0 | 0 | 0 | 0 | 0 | 1 | 0 | 16 | -1345763863
|  |  | dlažba*1,1 |  |  |  | 70.238 | [14 empty] | VV | 2 | 2 | True | 0 | ROZPOCET
|  |  | "stupnice" 28,200*0,255*1,1 |  |  |  | 7.91 | [14 empty] | VV | 2 | 2 | True | 0 | ROZPOCET
|  |  | "podstupnice" 28,2*0,19*1,1 |  |  |  | 5.894 | [14 empty] | VV | 2 | 2 | True | 0 | ROZPOCET
|  |  | "soklík schodiště" 15*0,1*1,1 |  |  |  | 1.65 | [14 empty] | VV | 2 | 2 | True | 0 | ROZPOCET
|  |  | "soklík ostatní" 61,43*0,1*1,1 |  |  |  | 6.757 | [14 empty] | VV | 2 | 2 | True | 0 | ROZPOCET
|  |  | -dlažbahyg*1,1 |  |  |  | -29.7 | [14 empty] | VV | 2 | 2 | True | 0 | ROZPOCET
|  |  | Součet |  |  |  | 62.749 | [14 empty] | VV | 2 | 4 | True | 1 | ROZPOCET
273 | M | 5976100002 | keramická dlažba hygienická zázemí formát 300 x 300 šedý odstín-dodávka |  |  | m2 | 29.7 |  |  | 0 |  |  |  | základní | 0 | 0 | 0.0118 | 0.35046 | 0 | 0 | 32 | M | 2 |  |  |  | ROZPOCET | [5 empty] | 0 | 0 | 0 | 0 | 0 | 1 | 0 | 16 | -2113145445
|  |  | "1.NP" | [18 empty] | VV | 2 | 1 | True | 0 | ROZPOCET
|  |  | "P.08" 6,3 |  |  |  | 6.3 | [14 empty] | VV | 2 | 2 | True | 0 | ROZPOCET
|  |  | "P.09" 2,8 |  |  |  | 2.8 | [14 empty] | VV | 2 | 2 | True | 0 | ROZPOCET
|  |  | "P.10" 1,3 |  |  |  | 1.3 | [14 empty] | VV | 2 | 2 | True | 0 | ROZPOCET
|  |  | "2.NP" | [18 empty] | VV | 2 | 1 | True | 0 | ROZPOCET
|  |  | "1.03" 4,5 |  |  |  | 4.5 | [14 empty] | VV | 2 | 2 | True | 0 | ROZPOCET
|  |  | "1.07" 4,5 |  |  |  | 4.5 | [14 empty] | VV | 2 | 2 | True | 0 | ROZPOCET
|  |  | "podkroví" | [18 empty] | VV | 2 | 1 | True | 0 | ROZPOCET
|  |  | "2.05" 5,2 |  |  |  | 5.2 | [14 empty] | VV | 2 | 2 | True | 0 | ROZPOCET
|  |  | "2.06" 2,4 |  |  |  | 2.4 | [14 empty] | VV | 2 | 2 | True | 0 | ROZPOCET
|  | dlažbahyg | Součet |  |  |  | 27 | [14 empty] | VV | 2 | 4 | True | 0 | ROZPOCET
|  |  | dlažbahyg*1,1 |  |  |  | 29.7 | [14 empty] | VV | 2 | 2 | True | 1 | ROZPOCET
274 | K | 771591111 | Podlahy penetrace podkladu |  |  | m2 | 63.853 |  |  | 0 |  |  |  | základní | 0.044 | 2.8095 | 0.0003 | 0.019156 | 0 | 0 | 16 | K | 2 |  |  |  | ROZPOCET | [5 empty] | 0 | 0 | 0 | 0 | 0 | 1 | 0 | 16 | -783617402
|  |  | dlažba |  |  |  | 63.853 | [14 empty] | VV | 2 | 2 | True | 1 | ROZPOCET
275 | K | 771591185 | Podlahy řezání keramických dlaždic rovné |  |  | kus | 76.43 |  |  | 0 |  |  |  | základní | 0.038 | 2.9043 | 0 | 0 | 0 | 0 | 16 | K | 2 |  |  |  | ROZPOCET | [5 empty] | 0 | 0 | 0 | 0 | 0 | 1 | 0 | 16 | 820938010
|  |  | "na soklíky" | [18 empty] | VV | 2 | 1 | True | 0 | ROZPOCET
|  |  | 61,43+15 |  |  |  | 76.43 | [14 empty] | VV | 2 | 2 | True | 1 | ROZPOCET
276 | K | 771990111 | Vyrovnání podkladu samonivelační stěrkou tl 4 mm pevnosti 15 Mpa |  |  | m2 | 38.3 |  |  | 0 |  |  |  | základní | 0.3 | 11.49 | 0.00715 | 0.27385 | 0 | 0 | 16 | K | 2 |  |  |  | ROZPOCET | [5 empty] | 0 | 0 | 0 | 0 | 0 | 1 | 0 | 16 | 155249721
|  |  | "1.NP" 38,3 |  |  |  | 38.3 | [14 empty] | VV | 2 | 2 | True | 1 | ROZPOCET
277 | K | 998771202 | Přesun hmot procentní pro podlahy z dlaždic v objektech v do 12 m |  |  | % | 1006.217 |  |  | 0 |  |  |  | základní | 0 | 0 | 0 | 0 | 0 | 0 | 16 | K | 2 |  |  |  | ROZPOCET | [5 empty] | 0 | 0 | 0 | 0 | 0 | 1 | 0 | 16 | -1928448105
| 776 - Podlahy povlakové | [8 empty] | 0 | [5 empty] | 92.3734 |  | 1.5429 |  | 0 | 2 | D | 1 |  |  |  | ROZPOCET | [11 empty] | 0
278 | K | 762395000 | Spojovací prostředky pro montáž krovu, bednění, laťování, světlíky, klíny |  |  | m3 | 2.119 |  |  | 0 |  |  |  | základní | 0 | 0 | 0.023368 | 0.049516 | 0 | 0 | 16 | K | 2 |  |  |  | ROZPOCET | [5 empty] | 0 | 0 | 0 | 0 | 0 | 1 | 0 | 16 | 1524200460
|  |  | střvikýř*0,025 |  |  |  | 0.767 | [14 empty] | VV | 2 | 2 | True | 0 | ROZPOCET
|  |  | střecha*2,5*0,05*0,06 |  |  |  | 1.082 | [14 empty] | VV | 2 | 2 | True | 0 | ROZPOCET
|  |  | 90*0,05*0,06 |  |  |  | 0.27 | [14 empty] | VV | 2 | 2 | True | 0 | ROZPOCET
|  |  | Součet |  |  |  | 2.119 | [14 empty] | VV | 2 | 4 | True | 1 | ROZPOCET
279 | K | 776001 | Kompletní dodávka a montáž soklu k podlaze PVC (systémové řešní k podlaze) |  |  | m | 154.13 |  |  | 0 |  |  |  | základní | 0 | 0 | 0 | 0 | 0 | 0 | 16 | K | 2 |  |  |  | ROZPOCET | [5 empty] | 0 | 0 | 0 | 0 | 0 | 1 | 0 | 16 | -1411683589
|  |  | "1.NP" | [18 empty] | VV | 2 | 1 | True | 0 | ROZPOCET
|  |  | "P.05" (2,175+3,875)*2-0,8 |  |  |  | 11.3 | [14 empty] | VV | 2 | 2 | True | 0 | ROZPOCET
|  |  | "P.11a" (4,51+3,3)*2-0,8+0,25*2 |  |  |  | 15.32 | [14 empty] | VV | 2 | 2 | True | 0 | ROZPOCET
|  |  | "P.11b" (4,075+1,2)*2 |  |  |  | 10.55 | [14 empty] | VV | 2 | 2 | True | 0 | ROZPOCET
|  |  | "P:12a" (2,1+1,1)*2-0,7*2-0,8 |  |  |  | 4.2 | [14 empty] | VV | 2 | 2 | True | 0 | ROZPOCET
|  |  | "P.12b" (1,5+2,1)*2-0,7 |  |  |  | 6.5 | [14 empty] | VV | 2 | 2 | True | 0 | ROZPOCET
|  |  | "P.12c" (2,7+1,2)*2-0,7 |  |  |  | 7.1 | [14 empty] | VV | 2 | 2 | True | 0 | ROZPOCET
|  |  | "P.12d" (1,105+4,4)*2-0,7 |  |  |  | 10.31 | [14 empty] | VV | 2 | 2 | True | 0 | ROZPOCET
|  |  | "2.NP" | [18 empty] | VV | 2 | 1 | True | 0 | ROZPOCET
|  |  | "1.04" (4,7+4,74)*2-1 |  |  |  | 17.88 | [14 empty] | VV | 2 | 2 | True | 0 | ROZPOCET
|  |  | "1.05" (1,65+2,15)*2-0,9-0,8-0,7-1 |  |  |  | 4.2 | [14 empty] | VV | 2 | 2 | True | 0 | ROZPOCET
|  |  | "1.06" (1,61+2,205)*2-0,9-0,7-0,9 |  |  |  | 5.13 | [14 empty] | VV | 2 | 2 | True | 0 | ROZPOCET
|  |  | "1.08" (6,11+4,03)*2-1-0,8 |  |  |  | 18.48 | [14 empty] | VV | 2 | 2 | True | 0 | ROZPOCET
|  |  | "1.09" (3,5+3,425)*2-0,8 |  |  |  | 13.05 | [14 empty] | VV | 2 | 2 | True | 0 | ROZPOCET
|  |  | "podkroví" | [18 empty] | VV | 2 | 1 | True | 0 | ROZPOCET
|  |  | "2.04" (3,55+2,325)*2-0,8*2-0,7*2-0,9*2 |  |  |  | 6.95 | [14 empty] | VV | 2 | 2 | True | 0 | ROZPOCET
|  |  | "2.07" (8,6+3,43)*2-0,9 |  |  |  | 23.16 | [14 empty] | VV | 2 | 2 | True | 0 | ROZPOCET
|  |  | Součet |  |  |  | 154.13 | [14 empty] | VV | 2 | 4 | True | 1 | ROZPOCET
280 | K | 776002 | Kompletní dodávka a montáž soklu k podlaze koberec (systémové řešení) |  |  | m | 45.7 |  |  | 0 |  |  |  | základní | 0 | 0 | 0 | 0 | 0 | 0 | 16 | K | 2 |  |  |  | ROZPOCET | [5 empty] | 0 | 0 | 0 | 0 | 0 | 1 | 0 | 16 | -1919494313
|  |  | "2.NP" | [18 empty] | VV | 2 | 1 | True | 0 | ROZPOCET
|  |  | "1.02" (3,06+4,74)*2-0,8-1,16+0,2*2 |  |  |  | 14.04 | [14 empty] | VV | 2 | 2 | True | 0 | ROZPOCET
|  |  | "podkroví" | [18 empty] | VV | 2 | 1 | True | 0 | ROZPOCET
|  |  | "2.02" (3,57+4,83)*2-0,8 |  |  |  | 16 | [14 empty] | VV | 2 | 2 | True | 0 | ROZPOCET
|  |  | "2.03" (4,8+3,43)*2-0,8 |  |  |  | 15.66 | [14 empty] | VV | 2 | 2 | True | 0 | ROZPOCET
|  |  | Součet |  |  |  | 45.7 | [14 empty] | VV | 2 | 4 | True | 1 | ROZPOCET
281 | K | 776121111 | Vodou ředitelná penetrace savého podkladu povlakových podlah ředěná v poměru 1:3 |  |  | m2 | 192.6 |  |  | 0 |  |  |  | základní | 0.058 | 11.1708 | 3e-05 | 0.005778 | 0 | 0 | 16 | K | 2 |  |  |  | ROZPOCET | [5 empty] | 0 | 0 | 0 | 0 | 0 | 1 | 0 | 16 | -1564739895
|  |  | pvc+koberec |  |  |  | 192.6 | [14 empty] | VV | 2 | 2 | True | 1 | ROZPOCET
282 | K | 776141111 | Vyrovnání podkladu povlakových podlah stěrkou pevnosti 20 MPa tl 3 mm |  |  | m2 | 192.6 |  |  | 0 |  |  |  | základní | 0.192 | 36.9792 | 0.00455 | 0.87633 | 0 | 0 | 16 | K | 2 |  |  |  | ROZPOCET | [5 empty] | 0 | 0 | 0 | 0 | 0 | 1 | 0 | 16 | -1310330385
|  |  | pvc+koberec |  |  |  | 192.6 | [14 empty] | VV | 2 | 2 | True | 1 | ROZPOCET
283 | K | 776211111 | Lepení textilních pásů |  |  | m2 | 46.6 |  |  | 0 |  |  |  | základní | 0.219 | 10.2054 | 0.0005 | 0.0233 | 0 | 0 | 16 | K | 2 |  |  |  | ROZPOCET | [5 empty] | 0 | 0 | 0 | 0 | 0 | 1 | 0 | 16 | -325155379
|  |  | "2.NP" | [18 empty] | VV | 2 | 1 | True | 0 | ROZPOCET
|  |  | "1.02" 14,3 |  |  |  | 14.3 | [14 empty] | VV | 2 | 2 | True | 0 | ROZPOCET
|  |  | "podkroví" | [18 empty] | VV | 2 | 1 | True | 0 | ROZPOCET
|  |  | "2.02" 17,5 |  |  |  | 17.5 | [14 empty] | VV | 2 | 2 | True | 0 | ROZPOCET
|  |  | "2.03" 14,8 |  |  |  | 14.8 | [14 empty] | VV | 2 | 2 | True | 0 | ROZPOCET
|  | koberec | Součet |  |  |  | 46.6 | [14 empty] | VV | 2 | 4 | True | 1 | ROZPOCET
284 | M | 6975105001 | koberec zátěžový -dodávka |  |  | m2 | 51.26 |  |  | 0 |  |  |  | základní | 0 | 0 | 0.00175 | 0.089705 | 0 | 0 | 32 | M | 2 |  |  |  | ROZPOCET | [5 empty] | 0 | 0 | 0 | 0 | 0 | 1 | 0 | 16 | 275299042
|  |  | koberec*1,1 |  |  |  | 51.26 | [14 empty] | VV | 2 | 2 | True | 1 | ROZPOCET
285 | K | 776221111 | Lepení pásů z PVC standardním lepidlem |  |  | m2 | 146 |  |  | 0 |  |  |  | základní | 0.233 | 34.018 | 0.0003 | 0.0438 | 0 | 0 | 16 | K | 2 |  |  |  | ROZPOCET | [5 empty] | 0 | 0 | 0 | 0 | 0 | 1 | 0 | 16 | 1445657178
|  |  | "1.NP" | [18 empty] | VV | 2 | 1 | True | 0 | ROZPOCET
|  |  | "P.03" 6,6 |  |  |  | 6.6 | [14 empty] | VV | 2 | 2 | True | 0 | ROZPOCET
|  |  | "P.05" 8,4 |  |  |  | 8.4 | [14 empty] | VV | 2 | 2 | True | 0 | ROZPOCET
|  |  | "P11a" 15,1 |  |  |  | 15.1 | [14 empty] | VV | 2 | 2 | True | 0 | ROZPOCET
|  |  | "P.11b" 4,9 |  |  |  | 4.9 | [14 empty] | VV | 2 | 2 | True | 0 | ROZPOCET
|  |  | "P.12a" 2,3 |  |  |  | 2.3 | [14 empty] | VV | 2 | 2 | True | 0 | ROZPOCET
|  |  | "P.12b" 3,2 |  |  |  | 3.2 | [14 empty] | VV | 2 | 2 | True | 0 | ROZPOCET
|  |  | "P.12c" 3,4 |  |  |  | 3.4 | [14 empty] | VV | 2 | 2 | True | 0 | ROZPOCET
|  |  | "P.12d" 2,6 |  |  |  | 2.6 | [14 empty] | VV | 2 | 2 | True | 0 | ROZPOCET
|  |  | Mezisoučet |  |  |  | 46.5 | [14 empty] | VV | 2 | 3 | True | 0 | ROZPOCET
|  |  | "2.NP" | [18 empty] | VV | 2 | 1 | True | 0 | ROZPOCET
|  |  | "1.04" 22,3 |  |  |  | 22.3 | [14 empty] | VV | 2 | 2 | True | 0 | ROZPOCET
|  |  | "1.05" 3,3 |  |  |  | 3.3 | [14 empty] | VV | 2 | 2 | True | 0 | ROZPOCET
|  |  | "1.06" 3,1 |  |  |  | 3.1 | [14 empty] | VV | 2 | 2 | True | 0 | ROZPOCET
|  |  | "1.08" 22,9 |  |  |  | 22.9 | [14 empty] | VV | 2 | 2 | True | 0 | ROZPOCET
|  |  | "1.09" 12 |  |  |  | 12 | [14 empty] | VV | 2 | 2 | True | 0 | ROZPOCET
|  |  | Mezisoučet |  |  |  | 63.6 | [14 empty] | VV | 2 | 3 | True | 0 | ROZPOCET
|  |  | "podkroví" | [18 empty] | VV | 2 | 1 | True | 0 | ROZPOCET
|  |  | "2.04" 8 |  |  |  | 8 | [14 empty] | VV | 2 | 2 | True | 0 | ROZPOCET
|  |  | "2.07" 27,9 |  |  |  | 27.9 | [14 empty] | VV | 2 | 2 | True | 0 | ROZPOCET
|  |  | Mezisoučet |  |  |  | 35.9 | [14 empty] | VV | 2 | 3 | True | 0 | ROZPOCET
|  | pvc | Součet |  |  |  | 146 | [14 empty] | VV | 2 | 4 | True | 1 | ROZPOCET
286 | M | 284122850 | podlahovina Novoflor Extra tl. 2 mm |  |  | m2 | 160.6 |  |  | 0 |  |  |  | základní | 0 | 0 | 0.00283 | 0.4545 | 0 | 0 | 32 | M | 2 |  |  |  | ROZPOCET | [5 empty] | 0 | 0 | 0 | 0 | 0 | 1 | 0 | 16 | -117951512
|  |  | pvc*1,1 |  |  |  | 160.6 | [14 empty] | VV | 2 | 2 | True | 1 | ROZPOCET
287 | K | 998776202 | Přesun hmot procentní pro podlahy povlakové v objektech v do 12 m |  |  | % | 1462.411 |  |  | 0 |  |  |  | základní | 0 | 0 | 0 | 0 | 0 | 0 | 16 | K | 2 |  |  |  | ROZPOCET | [5 empty] | 0 | 0 | 0 | 0 | 0 | 1 | 0 | 16 | 95860353
| 777 - Podlahy lité | [8 empty] | 0 | [5 empty] | 2.52 |  | 0.0261 |  | 0 | 2 | D | 1 |  |  |  | ROZPOCET | [11 empty] | 0
288 | K | 777510002R | Podlahy ze stěrky epoxidové |  |  | m2 | 9 |  |  | 0 |  |  |  | základní | 0.28 | 2.52 | 0.0029 | 0.0261 | 0 | 0 | 16 | K | 2 |  |  |  | ROZPOCET | [5 empty] | 0 | 0 | 0 | 0 | 0 | 1 | 0 | 16 | -118487776
|  |  | "komora" 9,000 |  |  |  | 9 | [14 empty] | VV | 2 | 2 | True | 1 | ROZPOCET
289 | K | 998777202 | Přesun hmot procentní pro podlahy lité v objektech v do 12 m |  |  | % | 63 |  |  | 0 |  |  |  | základní | 0 | 0 | 0 | 0 | 0 | 0 | 16 | K | 2 |  |  |  | ROZPOCET | [5 empty] | 0 | 0 | 0 | 0 | 0 | 1 | 0 | 16 | -846856027
| 781 - Dokončovací práce - obklady keramické | [8 empty] | 0 | [5 empty] | 98.6364 |  | 2.3454 |  | 0 | 2 | D | 1 |  |  |  | ROZPOCET | [11 empty] | 0
290 | K | 781001 | kompletní dodávka a montáž zrcadlo |  |  | kpl | 5 |  |  | 0 |  |  |  | základní | 0 | 0 | 0 | 0 | 0 | 0 | 16 | K | 2 |  |  |  | ROZPOCET | [5 empty] | 0 | 0 | 0 | 0 | 0 | 1 | 0 | 16 | 2061582740
|  |  | Cena zahrnuje kompletní provedení - zrcadlo zapuštěné v keram. obkladu | [18 empty] | P | 2
291 | K | 781414111 | Montáž obkladaček vnitřních pravoúhlých pórovinových do 22 ks/m2 lepených flexibilním lepidlem |  |  | m2 | 93.295 |  |  | 0 |  |  |  | základní | 0.76 | 70.9042 | 0.003 | 0.27988 | 0 | 0 | 16 | K | 2 |  |  |  | ROZPOCET | [5 empty] | 0 | 0 | 0 | 0 | 0 | 1 | 0 | 16 | 1260100675
|  |  | "1.NP" | [18 empty] | VV | 2 | 1 | True | 0 | ROZPOCET
|  |  | "P.08" (2*1,2+1,95)*2,3 |  |  |  | 10.005 | [14 empty] | VV | 2 | 2 | True | 0 | ROZPOCET
|  |  | "P.09" (2,025+1,325)*2*2,3 |  |  |  | 15.41 | [14 empty] | VV | 2 | 2 | True | 0 | ROZPOCET
|  |  | -0,7*1,97 |  |  |  | -1.379 | [14 empty] | VV | 2 | 2 | True | 0 | ROZPOCET
|  |  | "P.10" (1,175+1)*2*2,3 |  |  |  | 10.005 | [14 empty] | VV | 2 | 2 | True | 0 | ROZPOCET
|  |  | -0,7*1,97 |  |  |  | -1.379 | [14 empty] | VV | 2 | 2 | True | 0 | ROZPOCET
|  |  | "P.03" (1,9+0,6)*0,6 |  |  |  | 1.5 | [14 empty] | VV | 2 | 2 | True | 0 | ROZPOCET
|  |  | Mezisoučet |  |  |  | 34.162 | [14 empty] | VV | 2 | 3 | True | 0 | ROZPOCET
|  |  | "2.NP" | [18 empty] | VV | 2 | 1 | True | 0 | ROZPOCET
|  |  | "1.03" (2,99+1,6)*2*2,3 |  |  |  | 21.114 | [14 empty] | VV | 2 | 2 | True | 0 | ROZPOCET
|  |  | -0,7*1,97 |  |  |  | -1.379 | [14 empty] | VV | 2 | 2 | True | 0 | ROZPOCET
|  |  | "1.07" (2,99+1,45)*2*2,3 |  |  |  | 20.424 | [14 empty] | VV | 2 | 2 | True | 0 | ROZPOCET
|  |  | -0,7*1,97 |  |  |  | -1.379 | [14 empty] | VV | 2 | 2 | True | 0 | ROZPOCET
|  |  | "1.04" (2,5+0,6)*0,6 |  |  |  | 1.86 | [14 empty] | VV | 2 | 2 | True | 0 | ROZPOCET
|  |  | (2,525+2*0,6)*0,6 |  |  |  | 2.235 | [14 empty] | VV | 2 | 2 | True | 0 | ROZPOCET
|  |  | Mezisoučet |  |  |  | 42.875 | [14 empty] | VV | 2 | 3 | True | 0 | ROZPOCET
|  |  | "podkroví" | [18 empty] | VV | 2 | 1 | True | 0 | ROZPOCET
|  |  | "2.05" ((2,15+2,475)*2+0,7*2)*2,3 |  |  |  | 24.495 | [14 empty] | VV | 2 | 2 | True | 0 | ROZPOCET
|  |  | -0,7*1,97 |  |  |  | -1.379 | [14 empty] | VV | 2 | 2 | True | 0 | ROZPOCET
|  |  | "2.06" (1,05+2,125)*2*2,3 |  |  |  | 14.605 | [14 empty] | VV | 2 | 2 | True | 0 | ROZPOCET
|  |  | -0,7*1,97 |  |  |  | -1.379 | [14 empty] | VV | 2 | 2 | True | 0 | ROZPOCET
|  |  | "2.07" (2,5+2,3+0,6)*0,6 |  |  |  | 3.24 | [14 empty] | VV | 2 | 2 | True | 0 | ROZPOCET
|  |  | Mezisoučet |  |  |  | 39.582 | [14 empty] | VV | 2 | 3 | True | 0 | ROZPOCET
|  | obklad | Součet |  |  |  | 116.619 | [14 empty] | VV | 2 | 4 | True | 0 | ROZPOCET
|  |  | "předpoklad 80% obklad ve formátu 300 x 300" obklad*0,8 |  |  |  | 93.295 | [14 empty] | VV | 2 | 2 | True | 1 | ROZPOCET
292 | M | 5976111601 | keramický obklad formát 300 x 300 šedobéžový odstín - dodávka |  |  | m2 | 102.625 |  |  | 0 |  |  |  | základní | 0 | 0 | 0.0182 | 1.8678 | 0 | 0 | 32 | M | 2 |  |  |  | ROZPOCET | [5 empty] | 0 | 0 | 0 | 0 | 0 | 1 | 0 | 16 | 620915991
|  |  | obklad*0,8*1,1 |  |  |  | 102.625 | [14 empty] | VV | 2 | 2 | True | 1 | ROZPOCET
293 | K | 781484111 | Montáž obkladů vnitřních z mozaiky 50x50 mm lepených flexibilním lepidlem |  |  | m2 | 23.324 |  |  | 0 |  |  |  | základní | 0.969 | 22.601 | 0.0057 | 0.13295 | 0 | 0 | 16 | K | 2 |  |  |  | ROZPOCET | [5 empty] | 0 | 0 | 0 | 0 | 0 | 1 | 0 | 16 | -312985082
|  |  | "předpoklad obklad mozaikou 20%" obklad*0,2 |  |  |  | 23.324 | [14 empty] | VV | 2 | 2 | True | 1 | ROZPOCET
294 | M | 5976117001 | řezaná mozaika 300 x 300 s dílky 50 x 50 mm v kombinaci mat/lesk - dodávka |  |  | m2 | 25.656 |  |  | 0 |  |  |  | základní | 0 | 0 | 0.00116 | 0.029761 | 0 | 0 | 32 | M | 2 |  |  |  | ROZPOCET | [5 empty] | 0 | 0 | 0 | 0 | 0 | 1 | 0 | 16 | -1312982214
|  |  | obklad*0,2*1,1 |  |  |  | 25.656 | [14 empty] | VV | 2 | 2 | True | 1 | ROZPOCET
295 | K | 781495111 | Penetrace podkladu vnitřních obkladů |  |  | m2 | 116.619 |  |  | 0 |  |  |  | základní | 0.044 | 5.1312 | 0.0003 | 0.034986 | 0 | 0 | 16 | K | 2 |  |  |  | ROZPOCET | [5 empty] | 0 | 0 | 0 | 0 | 0 | 1 | 0 | 16 | -2028536734
|  |  | obklad |  |  |  | 116.619 | [14 empty] | VV | 2 | 2 | True | 1 | ROZPOCET
296 | K | 998781202 | Přesun hmot procentní pro obklady keramické v objektech v do 12 m |  |  | % | 1374.786 |  |  | 0 |  |  |  | základní | 0 | 0 | 0 | 0 | 0 | 0 | 16 | K | 2 |  |  |  | ROZPOCET | [5 empty] | 0 | 0 | 0 | 0 | 0 | 1 | 0 | 16 | 1415422419
| 783 - Dokončovací práce - nátěry | [8 empty] | 0 | [5 empty] | 81.3685 |  | 0.07567 |  | 0 | 2 | D | 1 |  |  |  | ROZPOCET | [11 empty] | 0
297 | K | 783213111 | Jednonásobný napouštěcí syntetický fungicidní nátěr tesařských konstrukcí |  |  | m2 | 498.823 |  |  | 0 |  |  |  | základní | 0.149 | 74.3246 | 0.00014 | 0.069835 | 0 | 0 | 16 | K | 2 |  |  |  | ROZPOCET | [5 empty] | 0 | 0 | 0 | 0 | 0 | 1 | 0 | 16 | 1646786662
|  |  | "podkladový rošt pod podlahové desky" 86,9*2,5*(0,1+0,05)*2 |  |  |  | 65.175 | [14 empty] | VV | 2 | 2 | True | 0 | ROZPOCET
|  |  | "sloupky 90/44" 2,5*8*(0,09+0,044)*2 |  |  |  | 5.36 | [14 empty] | VV | 2 | 2 | True | 0 | ROZPOCET
|  |  | "krokve vikýř 2 x 140/45" 54,4*(0,14+0,045)*2 |  |  |  | 20.128 | [14 empty] | VV | 2 | 2 | True | 0 | ROZPOCET
|  |  | "vaznice 200/140" 12*(0,2+0,14)*2 |  |  |  | 8.16 | [14 empty] | VV | 2 | 2 | True | 0 | ROZPOCET
|  |  | "stávající odkryté konstrukce odborný odhad" 400 |  |  |  | 400 | [14 empty] | VV | 2 | 2 | True | 0 | ROZPOCET
|  |  | Součet |  |  |  | 498.823 | [14 empty] | VV | 2 | 4 | True | 1 | ROZPOCET
298 | K | 783315103 | Jednonásobný syntetický samozákladující mezinátěr zámečnických konstrukcí |  |  | m2 | 20.84 |  |  | 0 |  |  |  | základní | 0.166 | 3.4594 | 0.00014 | 0.0029176 | 0 | 0 | 16 | K | 2 |  |  |  | ROZPOCET | [5 empty] | 0 | 0 | 0 | 0 | 0 | 1 | 0 | 16 | 1377424892
299 | K | 783317105 | Krycí jednonásobný syntetický samozákladující nátěr zámečnických konstrukcí |  |  | m2 | 20.84 |  |  | 0 |  |  |  | základní | 0.172 | 3.5845 | 0.00014 | 0.0029176 | 0 | 0 | 4 | K | 2 |  |  |  | ROZPOCET | [5 empty] | 0 | 0 | 0 | 0 | 0 | 1 | 0 | 4 | -191214903
|  |  | "zárubně" | [18 empty] | VV | 2 | 1 | True | 0 | ROZPOCET
|  |  | 4*(0,8+2*2)*0,4 |  |  |  | 7.68 | [14 empty] | VV | 2 | 2 | True | 0 | ROZPOCET
|  |  | 7*(0,7+2*2)*0,4 |  |  |  | 13.16 | [14 empty] | VV | 2 | 2 | True | 0 | ROZPOCET
|  |  | Součet |  |  |  | 20.84 | [14 empty] | VV | 2 | 4 | True | 1 | ROZPOCET
| 784 - Dokončovací práce - malby a tapety | [8 empty] | 0 | [5 empty] | 94.046 |  | 0.4075 |  | 0.016841 | 2 | D | 1 |  |  |  | ROZPOCET | [11 empty] | 0
300 | K | 784131017 | Odstranění lepených tapet bez makulatury ze stěn výšky do 3,80 m |  |  | m2 | 112.275 |  |  | 0 |  |  |  | základní | 0.099 | 11.1152 | 0 | 0 | 0.00015 | 0.016841 | 16 | K | 2 |  |  |  | ROZPOCET | [5 empty] | 0 | 0 | 0 | 0 | 0 | 1 | 0 | 16 | 1178201896
|  |  | "2.NP" | [18 empty] | VV | 2 | 1 | True | 0 | ROZPOCET
|  |  | (4,785+4,9+4,8+4,8+4,9+9,8+3,5)*2,5 |  |  |  | 93.713 | [14 empty] | VV | 2 | 2 | True | 0 | ROZPOCET
|  |  | -(1,16*2,17+0,99+3*1,16*2,1+1*1,265*2+1,1*0,75*2+1,25*1,265) |  |  |  | -16.576 | [14 empty] | VV | 2 | 2 | True | 0 | ROZPOCET
|  |  | 3,2*2,5*2 |  |  |  | 16 | [14 empty] | VV | 2 | 2 | True | 0 | ROZPOCET
|  |  | 2,055*2,5 |  |  |  | 5.138 | [14 empty] | VV | 2 | 2 | True | 0 | ROZPOCET
|  |  | (2,5+1+0,8+1,3)*2,5 |  |  |  | 14 | [14 empty] | VV | 2 | 2 | True | 0 | ROZPOCET
|  |  | Součet |  |  |  | 112.275 | [14 empty] | VV | 2 | 4 | True | 1 | ROZPOCET
301 | K | 784181101 | Základní akrylátová jednonásobná penetrace podkladu v místnostech výšky do 3,80m |  |  | m2 | 686.829 |  |  | 0 |  |  |  | základní | 0.033 | 22.6654 | 0.0002012 | 0.13819 | 0 | 0 | 16 | K | 2 |  |  |  | ROZPOCET | [5 empty] | 0 | 0 | 0 | 0 | 0 | 1 | 0 | 16 | 1071544051
|  |  | "schod. konstrukce" 22,15 |  |  |  | 22.15 | [14 empty] | VV | 2 | 2 | True | 0 | ROZPOCET
|  |  | "1.NP stropy" | [18 empty] | VV | 2 | 1 | True | 0 | ROZPOCET
|  |  | "P.01" 4,8 |  |  |  | 4.8 | [14 empty] | VV | 2 | 2 | True | 0 | ROZPOCET
|  |  | "P.02" 5,4 |  |  |  | 5.4 | [14 empty] | VV | 2 | 2 | True | 0 | ROZPOCET
|  |  | "9.03" 6,6 |  |  |  | 6.6 | [14 empty] | VV | 2 | 2 | True | 0 | ROZPOCET
|  |  | "P.04" 9 |  |  |  | 9 | [14 empty] | VV | 2 | 2 | True | 0 | ROZPOCET
|  |  | "P.05" 8,4 |  |  |  | 8.4 | [14 empty] | VV | 2 | 2 | True | 0 | ROZPOCET
|  |  | "P.06" 2,3 |  |  |  | 2.3 | [14 empty] | VV | 2 | 2 | True | 0 | ROZPOCET
|  |  | "P.07" 6,4 |  |  |  | 6.4 | [14 empty] | VV | 2 | 2 | True | 0 | ROZPOCET
|  |  | "P.08" 6,3 |  |  |  | 6.3 | [14 empty] | VV | 2 | 2 | True | 0 | ROZPOCET
|  |  | "P.09" 2,8 |  |  |  | 2.8 | [14 empty] | VV | 2 | 2 | True | 0 | ROZPOCET
|  |  | "P.10" 1,3 |  |  |  | 1.3 | [14 empty] | VV | 2 | 2 | True | 0 | ROZPOCET
|  |  | "P.11" 15,1+4,9 |  |  |  | 20 | [14 empty] | VV | 2 | 2 | True | 0 | ROZPOCET
|  |  | "P.12" 2,3+3,2+3,4+2,6 |  |  |  | 11.5 | [14 empty] | VV | 2 | 2 | True | 0 | ROZPOCET
|  |  | "dle omítek nového stropu" 71,5 |  |  |  | 71.5 | [14 empty] | VV | 2 | 2 | True | 0 | ROZPOCET
|  |  | "dle nových omítek stěn" 332,11 |  |  |  | 332.11 | [14 empty] | VV | 2 | 2 | True | 0 | ROZPOCET
|  |  | "dle oprav omítek" 176,269 |  |  |  | 176.269 | [14 empty] | VV | 2 | 2 | True | 0 | ROZPOCET
|  |  | Součet |  |  |  | 686.829 | [14 empty] | VV | 2 | 4 | True | 1 | ROZPOCET
302 | K | 784221101 | Dvojnásobné bílé malby ze směsí za sucha dobře otěruvzdorných v místnostech do 3,80 m |  |  | m2 | 941.647 |  |  | 0 |  |  |  | základní | 0.064 | 60.2654 | 0.000286 | 0.26931 | 0 | 0 | 16 | K | 2 |  |  |  | ROZPOCET | [5 empty] | 0 | 0 | 0 | 0 | 0 | 1 | 0 | 16 | -1441433155
|  |  | "schod. konstrukce" 22,15 |  |  |  | 22.15 | [14 empty] | VV | 2 | 2 | True | 0 | ROZPOCET
|  |  | "1.NP stropy" | [18 empty] | VV | 2 | 1 | True | 0 | ROZPOCET
|  |  | "P.01" 4,8 |  |  |  | 4.8 | [14 empty] | VV | 2 | 2 | True | 0 | ROZPOCET
|  |  | "P.02" 5,4 |  |  |  | 5.4 | [14 empty] | VV | 2 | 2 | True | 0 | ROZPOCET
|  |  | "9.03" 6,6 |  |  |  | 6.6 | [14 empty] | VV | 2 | 2 | True | 0 | ROZPOCET
|  |  | "P.04" 9 |  |  |  | 9 | [14 empty] | VV | 2 | 2 | True | 0 | ROZPOCET
|  |  | "P.05" 8,4 |  |  |  | 8.4 | [14 empty] | VV | 2 | 2 | True | 0 | ROZPOCET
|  |  | "P.06" 2,3 |  |  |  | 2.3 | [14 empty] | VV | 2 | 2 | True | 0 | ROZPOCET
|  |  | "P.07" 6,4 |  |  |  | 6.4 | [14 empty] | VV | 2 | 2 | True | 0 | ROZPOCET
|  |  | "P.08" 6,3 |  |  |  | 6.3 | [14 empty] | VV | 2 | 2 | True | 0 | ROZPOCET
|  |  | "P.09" 2,8 |  |  |  | 2.8 | [14 empty] | VV | 2 | 2 | True | 0 | ROZPOCET
|  |  | "P.10" 1,3 |  |  |  | 1.3 | [14 empty] | VV | 2 | 2 | True | 0 | ROZPOCET
|  |  | "P.11" 15,1+4,9 |  |  |  | 20 | [14 empty] | VV | 2 | 2 | True | 0 | ROZPOCET
|  |  | "P.12" 2,3+3,2+3,4+2,6 |  |  |  | 11.5 | [14 empty] | VV | 2 | 2 | True | 0 | ROZPOCET
|  |  | "dle omítek nového stropu" 71,5 |  |  |  | 71.5 | [14 empty] | VV | 2 | 2 | True | 0 | ROZPOCET
|  |  | "dle nových omítek stěn" 332,11 |  |  |  | 332.11 | [14 empty] | VV | 2 | 2 | True | 0 | ROZPOCET
|  |  | "dle oprav omítek" 176,269 |  |  |  | 176.269 | [14 empty] | VV | 2 | 2 | True | 0 | ROZPOCET
|  |  | "SDK příčky" 66,878*2-39,582 |  |  |  | 94.174 | [14 empty] | VV | 2 | 2 | True | 0 | ROZPOCET
|  |  | "SDK předstěny" 17,024 |  |  |  | 17.024 | [14 empty] | VV | 2 | 2 | True | 0 | ROZPOCET
|  |  | "podhledy a podkroví" 140,12 |  |  |  | 140.12 | [14 empty] | VV | 2 | 2 | True | 0 | ROZPOCET
|  |  | "průvlak 2.NP" 3,5*1 |  |  |  | 3.5 | [14 empty] | VV | 2 | 2 | True | 0 | ROZPOCET
|  |  | Součet |  |  |  | 941.647 | [14 empty] | VV | 2 | 4 | True | 1 | ROZPOCET
| 786 - Dokončovací práce - čalounické úpravy | [8 empty] | 0 | [5 empty] | 0 |  | 0 |  | 0 | 2 | D | 1 |  |  |  | ROZPOCET | [11 empty] | 0
303 | K | 786001 | Kompletní dodávka a montáž předokenní roleta vel. 1 200 x 1 200 Al lamely RAL 7042 |  |  | ks | 3 |  |  | 0 |  |  |  | základní | 0 | 0 | 0 | 0 | 0 | 0 | 16 | K | 2 |  |  |  | ROZPOCET | [5 empty] | 0 | 0 | 0 | 0 | 0 | 1 | 0 | 16 | 1233586260
|  |  | Cena zahrnuje kompletní provedení dle popisu v tabulce ostatních výrobků | [18 empty] | P | 2
304 | K | 998786202 | Přesun hmot procentní pro čalounické úpravy v objektech v do 12 m |  |  | % | 126 |  |  | 0 |  |  |  | základní | 0 | 0 | 0 | 0 | 0 | 0 | 16 | K | 2 |  |  |  | ROZPOCET | [5 empty] | 0 | 0 | 0 | 0 | 0 | 1 | 0 | 16 | -289695786
| OST - Ostatní | [8 empty] | 0 | [5 empty] | 0 |  | 0 |  | 0 | 4 | D | 0 |  |  |  | ROZPOCET | [11 empty] | 0
| O01 - Ostatní | [8 empty] | 0 | [5 empty] | 0 |  | 0 |  | 0 | 4 | D | 1 |  |  |  | ROZPOCET | [11 empty] | 0
305 | K | 001 | kompletní dodávka a montáž ocelových prvků schodiště – cena zahrnuje kompletní provedení dle výkresu schodiště, ocel S235, povrchodvá úprava: žárový pozink |  |  | kg | 174 |  |  | 0
306 | K | 002 | kompletní dodávka a montáž PHP s hasící schopností 34A |  |  | ks | 1 |  |  | 0 |  |  |  | základní | 0 | 0 | 0 | 0 | 0 | 0 | 512 | K | 2 |  |  |  | ROZPOCET | [5 empty] | 0 | 0 | 0 | 0 | 0 | 1 | 0 | 512 | -1215976296
307 | K | 003 | ochrana stávajících stromů |  |  | ks | 3 |  |  | 0 |  |  |  | základní | 0 | 0 | 0 | 0 | 0 | 0 | 512 | K | 2 |  |  |  | ROZPOCET | [5 empty] | 0 | 0 | 0 | 0 | 0 | 1 | 0 | 512 | 1349366490
308 | K | 004 | demontáž a zpětná montáž kamerového systému |  |  | soub | 1 |  |  | 0 |  |  |  | základní | 0 | 0 | 0 | 0 | 0 | 0 | 512 | K | 2 |  |  |  | ROZPOCET | [5 empty] | 0 | 0 | 0 | 0 | 0 | 1 | 0 | 512 | 763902242
309 | K | 005 | průzkum komína (pro možnost napojení nových kotlů) |  |  | soub | 1 |  |  | 0 |  |  |  | základní | 0 | 0 | 0 | 0 | 0 | 0 | 512 | K | 2 |  |  |  | ROZPOCET | [5 empty] | 0 | 0 | 0 | 0 | 0 | 1 | 0 | 512 | -254423989

## 002-2 - Zdravotní technika
| List obsahuje: |  | 1) Krycí list rozpočtu |  | 2) Rekapitulace rozpočtu |  |  | 3) Rozpočet |  |  | Zpět na list: | Rekapitulace stavby
optimalizováno pro tisk sestav ve formátu A4 - na výšku | [11 empty] | >> skryté sloupce << | [9 empty] | {f87e9953-dc66-44fd-bb02-d8b437f2dba9}
2
KRYCÍ LIST ROZPOČTU | [12 empty] | v --- níže se nacházejí doplnkové a pomocné údaje k sestavám --- v | [8 empty] | False
| Stavba: |  | Stavební úpravy a zateplení objektu strážnice Milíčov
| Objekt: |  | 002 - Objekt strážnice
| Část: |  | 002-2 - Zdravotní technika
| JKSO: | [7 empty] | CC-CZ:
| Místo: |  | Praha 4 | [5 empty] | Datum: |  | 22.07.2016
| Objednatel: | [7 empty] | IČ:
|  | Lesy hl. m. Prahy, Práčská 1885, Praha 10 | [6 empty] | DIČ:
| Zhotovitel: | [7 empty] | IČ:
DIČ:
| Projektant: | [7 empty] | IČ:
|  | Ing. Oldřich Bělina | [6 empty] | DIČ:
| Zpracovatel: | [7 empty] | IČ:
|  | ing. Lenka Kasperová | [6 empty] | DIČ:
Poznámka:
| Náklady z rozpočtu | [7 empty] | 0
| Ostatní náklady | [7 empty] | 0
| Cena bez DPH | [7 empty] | 0
| DPH | základní | 21% | ze | 0 |  |  |  | 0
|  | snížená | 15% | ze | 0 |  |  |  | 0
|  | zákl. přenesená | 21% | ze | 0 |  |  |  | 0
|  | sníž. přenesená | 15% | ze | 0 |  |  |  | 0
|  | nulová | 0% | ze | 0 |  |  |  | 0
| Cena s DPH |  |  | v | CZK |  |  | 0
| Projektant |  |  |  |  | Zpracovatel
| Datum a podpis: |  |  | Razítko |  | Datum a podpis: |  |  |  | Razítko
| Objednavatel |  |  |  |  | Zhotovitel
| Datum a podpis: |  |  | Razítko |  | Datum a podpis: |  |  |  | Razítko
REKAPITULACE ROZPOČTU
Stavba: |  |  | Stavební úpravy a zateplení objektu strážnice Milíčov
Objekt: |  |  | 002 - Objekt strážnice
Část: |  |  | 002-2 - Zdravotní technika
Místo: |  |  | Praha 4 |  |  |  | Datum: |  | 22.07.2016
Objednatel: |  |  | Lesy hl. m. Prahy, Práčská 1885, Praha 10 |  |  |  | Projektant: |  | Ing. Oldřich Bělina
Zhotovitel: | [6 empty] | Zpracovatel: |  | ing. Lenka Kasperová
Kód - Popis | [9 empty] | Cena celkem [CZK]
1) Náklady z rozpočtu | [9 empty] | 0 | [12 empty] | -1
| PSV - Práce a dodávky PSV | [8 empty] | 0
| 721 - Zdravotechnika - vnitřní kanalizace | [8 empty] | 0
| 722 - Zdravotechnika - vnitřní vodovod | [8 empty] | 0
| 723 - Zdravotechnika - vnitřní plynovod | [8 empty] | 0
| 725 - Zdravotechnika - zařizovací předměty | [8 empty] | 0
| 726 - Zdravotechnika - předstěnové instalace | [8 empty] | 0
| OST - Ostatní | [8 empty] | 0
2) Ostatní náklady | [9 empty] | 0 |  |  |  | DPH
Celkové náklady za stavbu 1) + 2) | [7 empty] | 0
ROZPOČET
Stavba: |  |  | Stavební úpravy a zateplení objektu strážnice Milíčov
Objekt: |  |  | 002 - Objekt strážnice
Část: |  |  | 002-2 - Zdravotní technika
Místo: |  |  | Praha 4 |  |  |  | Datum: |  | 22.07.2016
Objednatel: |  |  | Lesy hl. m. Prahy, Práčská 1885, Praha 10 |  |  |  | Projektant: |  | Ing. Oldřich Bělina
Zhotovitel: | [6 empty] | Zpracovatel: |  | ing. Lenka Kasperová
PČ | Typ | Kód | Popis |  |  | MJ | Množství | J.cena [CZK] |  | Cena celkem [CZK] |  |  | Poznámka | DPH | J. Nh [h] | Nh celkem [h] | J. hmotnost_x000D_ [t]J. hmotnost_x000D_ [t]J. hmotnost_x000D_ [t]J. hmotnost_x000D_ [t]J. hmotnost_x000D_ [t] | Hmotnost_x000D_ celkem [t]Hmotnost_x000D_ celkem [t]Hmotnost_x000D_ celkem [t]Hmotnost_x000D_ celkem [t]Hmotnost_x000D_ celkem [t] | J. suť [t] | Suť Celkem [t]
Náklady z rozpočtu | [9 empty] | 0 | [5 empty] | 444.153 |  | 1.2739 |  | 0 |  | D | -1 | [10 empty] | 0
| PSV - Práce a dodávky PSV | [8 empty] | 0 | [5 empty] | 444.153 |  | 1.2739 |  | 0 | 2 | D | 0 |  |  |  | ROZPOCET | [6 empty] | 0
| 721 - Zdravotechnika - vnitřní kanalizace | [8 empty] | 0 | [5 empty] | 117.982 |  | 0.17793 |  | 0 | 2 | D | 1 |  |  |  | ROZPOCET | [6 empty] | 0
1 | K | 721173401 | Potrubí kanalizační plastové svodné systém KG DN 100 |  |  | m | 30 |  |  | 0 |  |  |  | základní | 0.363 | 10.89 | 0.0012553 | 0.037659 | 0 | 0 | 16 | K | 2 |  |  |  | ROZPOCET | 0 | 0 | 0 | 0 | 0 | 1 | 0 | 16 | -142175175
2 | K | 721173402 | Potrubí kanalizační plastové svodné systém KG DN 125 |  |  | m | 35 |  |  | 0 |  |  |  | základní | 0.383 | 13.405 | 0.0017651 | 0.061779 | 0 | 0 | 16 | K | 2 |  |  |  | ROZPOCET | 0 | 0 | 0 | 0 | 0 | 1 | 0 | 16 | 507239196
3 | K | 721174043 | Potrubí kanalizační z PP připojovací systém HT DN 50 |  |  | m | 50 |  |  | 0 |  |  |  | základní | 0.728 | 36.4 | 0.0003497 | 0.017485 | 0 | 0 | 16 | K | 2 |  |  |  | ROZPOCET | 0 | 0 | 0 | 0 | 0 | 1 | 0 | 16 | 300418135
4 | K | 721174044 | Potrubí kanalizační z PP připojovací systém HT DN 70 |  |  | m | 15 |  |  | 0 |  |  |  | základní | 0.797 | 11.955 | 0.0005697 | 0.0085455 | 0 | 0 | 16 | K | 2 |  |  |  | ROZPOCET | 0 | 0 | 0 | 0 | 0 | 1 | 0 | 16 | -1274509436
5 | K | 721174045 | Potrubí kanalizační z PP připojovací systém HT DN 100 |  |  | m | 45 |  |  | 0 |  |  |  | základní | 0.832 | 37.44 | 0.0011355 | 0.051097 | 0 | 0 | 16 | K | 2 |  |  |  | ROZPOCET | 0 | 0 | 0 | 0 | 0 | 1 | 0 | 16 | -609616339
6 | K | 721226511 | Zápachová uzávěrka podomítková pro pračku a myčku DN 40 |  |  | kus | 4 |  |  | 0 |  |  |  | základní | 0.113 | 0.452 | 0.00034 | 0.00136 | 0 | 0 | 16 | K | 2 |  |  |  | ROZPOCET | 0 | 0 | 0 | 0 | 0 | 1 | 0 | 16 | 1109969141
7 | K | 721290111 | Zkouška těsnosti potrubí kanalizace vodou do DN 125 |  |  | m | 155 |  |  | 0 |  |  |  | základní | 0.048 | 7.44 | 0 | 0 | 0 | 0 | 16 | K | 2 |  |  |  | ROZPOCET | 0 | 0 | 0 | 0 | 0 | 1 | 0 | 16 | -1215195127
[22 empty] | VV | 2 | 2 | True | 1 | ROZPOCET
8 | K | 998721202 | Přesun hmot procentní pro vnitřní kanalizace v objektech v do 12 m |  |  | % | 291.649 |  |  | 0 |  |  |  | základní | 0 | 0 | 0 | 0 | 0 | 0 | 16 | K | 2 |  |  |  | ROZPOCET | 0 | 0 | 0 | 0 | 0 | 1 | 0 | 16 | -1466522628
| 722 - Zdravotechnika - vnitřní vodovod | [8 empty] | 0 | [5 empty] | 231.504 |  | 0.36865 |  | 0 | 2 | D | 1 |  |  |  | ROZPOCET | [6 empty] | 0
9 | K | 722001 | Kompletní dodávka a montáž regulační kohout 1/2" |  |  | ks | 3 |  |  | 0 |  |  |  | základní | 0 | 0 | 0 | 0 | 0 | 0 | 16 | K | 2 |  |  |  | ROZPOCET | 0 | 0 | 0 | 0 | 0 | 1 | 0 | 16 | 1706157443
10 | K | 722002 | Kompletní dodávka a montáž ventil kulový s připojovací hadicí |  |  | ks | 25 |  |  | 0 |  |  |  | základní | 0 | 0 | 0 | 0 | 0 | 0 | 16 | K | 2 |  |  |  | ROZPOCET | 0 | 0 | 0 | 0 | 0 | 1 | 0 | 16 | 1457000810
11 | K | 722003 | Kompletní dodávka a montáž ventil kulový pračkový, myčkový 1/02" |  |  | ks | 4 |  |  | 0 |  |  |  | základní | 0 | 0 | 0 | 0 | 0 | 0 | 16 | K | 2 |  |  |  | ROZPOCET | 0 | 0 | 0 | 0 | 0 | 1 | 0 | 16 | 331294683
12 | K | 722174002 | Potrubí vodovodní plastové PPR svar polyfuze PN 16 D 20 x 2,8 mm |  |  | m | 165 |  |  | 0 |  |  |  | základní | 0.529 | 87.285 | 0.00066396 | 0.10955 | 0 | 0 | 16 | K | 2 |  |  |  | ROZPOCET | 0 | 0 | 0 | 0 | 0 | 1 | 0 | 16 | 1520471934
13 | K | 722174003 | Potrubí vodovodní plastové PPR svar polyfuze PN 16 D 25 x 3,5 mm |  |  | m | 40 |  |  | 0 |  |  |  | základní | 0.616 | 24.64 | 0.00090993 | 0.036397 | 0 | 0 | 16 | K | 2 |  |  |  | ROZPOCET | 0 | 0 | 0 | 0 | 0 | 1 | 0 | 16 | 1806000822
14 | K | 722174004 | Potrubí vodovodní plastové PPR svar polyfuze PN 16 D 32 x 4,4 mm |  |  | m | 40 |  |  | 0 |  |  |  | základní | 0.696 | 27.84 | 0.0011854 | 0.047415 | 0 | 0 | 16 | K | 2 |  |  |  | ROZPOCET | 0 | 0 | 0 | 0 | 0 | 1 | 0 | 16 | 1787164311
15 | K | 722174005 | Potrubí vodovodní plastové PPR svar polyfuze PN 16 D 40 x 5,5 mm |  |  | m | 30 |  |  | 0 |  |  |  | základní | 0.743 | 22.29 | 0.0025201 | 0.075604 | 0 | 0 | 16 | K | 2 |  |  |  | ROZPOCET | 0 | 0 | 0 | 0 | 0 | 1 | 0 | 16 | 216168239
16 | K | 722181211 | Ochrana vodovodního potrubí přilepenými tepelně izolačními trubicemi z PE tl do 6 mm DN do 22 mm |  |  | m | 70 |  |  | 0 |  |  |  | základní | 0.1 | 7 | 3.7245e-05 | 0.0026071 | 0 | 0 | 16 | K | 2 |  |  |  | ROZPOCET | 0 | 0 | 0 | 0 | 0 | 1 | 0 | 16 | 112368770
17 | K | 722181212 | Ochrana vodovodního potrubí přilepenými tepelně izolačními trubicemi z PE tl do 6 mm DN do 32 mm |  |  | m | 35 |  |  | 0 |  |  |  | základní | 0.1 | 3.5 | 4.1518e-05 | 0.0014531 | 0 | 0 | 16 | K | 2 |  |  |  | ROZPOCET | 0 | 0 | 0 | 0 | 0 | 1 | 0 | 16 | 1505133314
18 | K | 722181213 | Ochrana vodovodního potrubí přilepenými tepelně izolačními trubicemi z PE tl do 6 mm DN přes 32 mm |  |  | m | 50 |  |  | 0 |  |  |  | základní | 0.1 | 5 | 6.619e-05 | 0.0033095 | 0 | 0 | 16 | K | 2 |  |  |  | ROZPOCET | 0 | 0 | 0 | 0 | 0 | 1 | 0 | 16 | 399580386
19 | K | 722181231 | Ochrana vodovodního potrubí přilepenými tepelně izolačními trubicemi z PE tl do 15 mm DN do 22 mm |  |  | m | 50 |  |  | 0 |  |  |  | základní | 0.106 | 5.3 | 7.2255e-05 | 0.0036128 | 0 | 0 | 16 | K | 2 |  |  |  | ROZPOCET | 0 | 0 | 0 | 0 | 0 | 1 | 0 | 16 | -1952878124
20 | K | 722181232 | Ochrana vodovodního potrubí přilepenými tepelně izolačními trubicemi z PE tl do 15 mm DN do 42 mm |  |  | m | 20 |  |  | 0 |  |  |  | základní | 0.106 | 2.12 | 9.712e-05 | 0.0019424 | 0 | 0 | 16 | K | 2 |  |  |  | ROZPOCET | 0 | 0 | 0 | 0 | 0 | 1 | 0 | 16 | 1620181257
[22 empty] | VV | 2 | 2 | True | 1 | ROZPOCET
21 | K | 722181233 | Ochrana vodovodního potrubí přilepenými tepelně izolačními trubicemi z PE tl do 15 mm DN do 62 mm |  |  | m | 50 |  |  | 0 |  |  |  | základní | 0.106 | 5.3 | 0.00011567 | 0.0057836 | 0 | 0 | 16 | K | 2 |  |  |  | ROZPOCET | 0 | 0 | 0 | 0 | 0 | 1 | 0 | 16 | -2131561417
22 | K | 722231074 | Ventil zpětný G 1 PN 10 do 110°C se dvěma závity |  |  | kus | 5 |  |  | 0 |  |  |  | základní | 0.227 | 1.135 | 0.00023505 | 0.0011753 | 0 | 0 | 16 | K | 2 |  |  |  | ROZPOCET | 0 | 0 | 0 | 0 | 0 | 1 | 0 | 16 | 594692934
23 | K | 722231143 | Ventil závitový pojistný rohový G 1 |  |  | kus | 5 |  |  | 0 |  |  |  | základní | 0.227 | 1.135 | 0.0007653 | 0.0038265 | 0 | 0 | 16 | K | 2 |  |  |  | ROZPOCET | 0 | 0 | 0 | 0 | 0 | 1 | 0 | 16 | 406472135
24 | K | 722232062 | Kohout kulový přímý G 3/4 PN 42 do 185°C vnitřní závit s vypouštěním |  |  | kus | 10 |  |  | 0 |  |  |  | základní | 0.2 | 2 | 0.00040205 | 0.0040205 | 0 | 0 | 16 | K | 2 |  |  |  | ROZPOCET | 0 | 0 | 0 | 0 | 0 | 1 | 0 | 16 | 1032967641
25 | K | 722232064 | Kohout kulový přímý G 1 1/4 PN 42 do 185°C vnitřní závit s vypouštěním |  |  | kus | 5 |  |  | 0 |  |  |  | základní | 0.26 | 1.3 | 0.00080205 | 0.0040102 | 0 | 0 | 16 | K | 2 |  |  |  | ROZPOCET | 0 | 0 | 0 | 0 | 0 | 1 | 0 | 16 | -1288082786
26 | K | 722262223R | podružný vodoměr |  |  | kus | 4 |  |  | 0 |  |  |  | základní | 0.393 | 1.572 | 0.00346 | 0.01384 | 0 | 0 | 16 | K | 2 |  |  |  | ROZPOCET | 0 | 0 | 0 | 0 | 0 | 1 | 0 | 16 | 22572795
27 | K | 722290226 | Zkouška těsnosti vodovodního potrubí závitového do DN 50 |  |  | m | 275 |  |  | 0 |  |  |  | základní | 0.067 | 18.425 | 0.00018979 | 0.052193 | 0 | 0 | 16 | K | 2 |  |  |  | ROZPOCET | 0 | 0 | 0 | 0 | 0 | 1 | 0 | 16 | -1014536148
[22 empty] | VV | 2 | 2 | True | 1 | ROZPOCET
28 | K | 722290234 | Proplach a dezinfekce vodovodního potrubí do DN 80 |  |  | m | 191 |  |  | 0 |  |  |  | základní | 0.082 | 15.662 | 1e-05 | 0.00191 | 0 | 0 | 16 | K | 2 |  |  |  | ROZPOCET | 0 | 0 | 0 | 0 | 0 | 1 | 0 | 16 | -2030210924
29 | K | 998722202 | Přesun hmot procentní pro vnitřní vodovod v objektech v do 12 m |  |  | % | 1005.569 |  |  | 0 |  |  |  | základní | 0 | 0 | 0 | 0 | 0 | 0 | 16 | K | 2 |  |  |  | ROZPOCET | 0 | 0 | 0 | 0 | 0 | 1 | 0 | 16 | -730503747
| 723 - Zdravotechnika - vnitřní plynovod | [8 empty] | 0 | [5 empty] | 60.95 |  | 0.24764 |  | 0 | 2 | D | 1 |  |  |  | ROZPOCET | [6 empty] | 0
35 | K | 723006 | Prostupky, chráničky |  |  | m | 20 |  |  | 0 |  |  |  | základní | 0 | 0 | 0 | 0 | 0 | 0 | 16 | K | 2 |  |  |  | ROZPOCET | 0 | 0 | 0 | 0 | 0 | 1 | 0 | 16 | 740326183
36 | K | 723007 | přechod PE 50 x 6,9 - ocel DN 50 |  |  | ks | 5 |  |  | 0 |  |  |  | základní | 0 | 0 | 0 | 0 | 0 | 0 | 16 | K | 2 |  |  |  | ROZPOCET | 0 | 0 | 0 | 0 | 0 | 1 | 0 | 16 | 804864990
37 | K | 723008 | tlaková zkouška |  |  | kpl | 1 |  |  | 0 |  |  |  | základní | 0 | 0 | 0 | 0 | 0 | 0 | 16 | K | 2 |  |  |  | ROZPOCET | 0 | 0 | 0 | 0 | 0 | 1 | 0 | 16 | -1213162337
38 | K | 723111202 | Potrubí ocelové závitové černé bezešvé svařované běžné DN 25 |  |  | m | 40 |  |  | 0 |  |  |  | základní | 0.472 | 18.88 | 0.0014702 | 0.058809 | 0 | 0 | 16 | K | 2 |  |  |  | ROZPOCET | 0 | 0 | 0 | 0 | 0 | 1 | 0 | 16 | 1362183181
39 | K | 723111204 | Potrubí ocelové závitové černé bezešvé svařované běžné DN 50 |  |  | m | 70 |  |  | 0 |  |  |  | základní | 0.601 | 42.07 | 0.0026976 | 0.18883 | 0 | 0 | 16 | K | 2 |  |  |  | ROZPOCET | 0 | 0 | 0 | 0 | 0 | 1 | 0 | 16 | -1276855998
40 | K | 998723202 | Přesun hmot procentní pro vnitřní plynovod v objektech v do 12 m |  |  | % | 234.805 |  |  | 0 |  |  |  | základní | 0 | 0 | 0 | 0 | 0 | 0 | 16 | K | 2 |  |  |  | ROZPOCET | 0 | 0 | 0 | 0 | 0 | 1 | 0 | 16 | -983795583
| 725 - Zdravotechnika - zařizovací předměty | [8 empty] | 0 | [5 empty] | 21.217 |  | 0.39591 |  | 0 | 2 | D | 1 |  |  |  | ROZPOCET | [6 empty] | 0
41 | K | 725001 | cirkulační čerpadlo |  |  | ks | 1 |  |  | 0 |  |  |  | základní | 0 | 0 | 0 | 0 | 0 | 0 | 16 | K | 2 |  |  |  | ROZPOCET | 0 | 0 | 0 | 0 | 0 | 1 | 0 | 16 | -1411509252
42 | K | 725112021 | Klozet keramický závěsný na nosné stěny s hlubokým splachováním odpad vodorovný |  |  | soubor | 5 |  |  | 0 |  |  |  | základní | 1.1 | 5.5 | 0.022755 | 0.11378 | 0 | 0 | 4 | K | 2 |  |  |  | ROZPOCET | 0 | 0 | 0 | 0 | 0 | 1 | 0 | 4 | 1925765935
43 | K | 725211621 | Umyvadlo keramické připevněné na stěnu šrouby bílé s pohledovým sifonem, š.500 mm |  |  | soubor | 1 |  |  | 0 |  |  |  | základní | 1.2 | 1.2 | 0.025195 | 0.025195 | 0 | 0 | 16 | K | 2 |  |  |  | ROZPOCET | 0 | 0 | 0 | 0 | 0 | 1 | 0 | 16 | 777822715
44 | K | 725213311 | Umyvadlo keramické připevněné na stěnu šrouby bílé s pohledovým sifonem, š.600 mm |  |  | soubor | 3 |  |  | 0 |  |  |  | základní | 1.265 | 3.795 | 0.028862 | 0.086585 | 0 | 0 | 16 | K | 2 |  |  |  | ROZPOCET | 0 | 0 | 0 | 0 | 0 | 1 | 0 | 16 | 226490380
45 | K | 725213311R | Umyvadlo keramické připevněné na stěnu šrouby bílé se sloupem na sifon, š.500 mm |  |  | soubor | 2 |  |  | 0 |  |  |  | základní | 1.265 | 2.53 | 0.02964 | 0.05928 | 0 | 0 | 16 | K | 2 |  |  |  | ROZPOCET | 0 | 0 | 0 | 0 | 0 | 1 | 0 | 16 | 936754733
46 | K | 725222151R | Vana bez armatur výtokových akrylátová se zápachovou uzávěrkou+zástěna |  |  | soubor | 1 |  |  | 0 |  |  |  | základní | 2.462 | 2.462 | 0.0265 | 0.0265 | 0 | 0 | 16 | K | 2 |  |  |  | ROZPOCET | 0 | 0 | 0 | 0 | 0 | 1 | 0 | 16 | -237095302
47 | K | 725532117 | Obezděná obložená vanička 750x500 mm včetně nerezové guly |  |  | soubor | 1 |  |  | 0 |  |  |  | základní | 2.53 | 2.53 | 0.05725 | 0.05725 | 0 | 0 | 16 | K | 2 |  |  |  | ROZPOCET | 0 | 0 | 0 | 0 | 0 | 1 | 0 | 16 | 1150964170
48 | K | 725821326 | Baterie dřezové stojánkové pákové s otáčivým kulatým ústím a délkou ramínka 265 mm |  |  | soubor | 4 |  |  | 0 |  |  |  | základní | 0.2 | 0.8 | 0.0018 | 0.0072 | 0 | 0 | 16 | K | 2 |  |  |  | ROZPOCET | 0 | 0 | 0 | 0 | 0 | 1 | 0 | 16 | 738221929
49 | K | 725822611 | Baterie umyvadlové stojánkové pákové s výpusti |  |  | soubor | 6 |  |  | 0 |  |  |  | základní | 0.2 | 1.2 | 0.0018 | 0.0108 | 0 | 0 | 16 | K | 2 |  |  |  | ROZPOCET | 0 | 0 | 0 | 0 | 0 | 1 | 0 | 16 | 1305000308
50 | K | 725831312 | Baterie vanová nástěnná páková s příslušenstvím a pevným držákem |  |  | soubor | 1 |  |  | 0 |  |  |  | základní | 0.4 | 0.4 | 0.0019601 | 0.0019601 | 0 | 0 | 16 | K | 2 |  |  |  | ROZPOCET | 0 | 0 | 0 | 0 | 0 | 1 | 0 | 16 | -1516024729
51 | K | 725841311 | Baterie sprchové nástěnné pákové |  |  | soubor | 4 |  |  | 0 |  |  |  | základní | 0.2 | 0.8 | 0.0018401 | 0.0073604 | 0 | 0 | 16 | K | 2 |  |  |  | ROZPOCET | 0 | 0 | 0 | 0 | 0 | 1 | 0 | 16 | 423536192
52 | K | 725901 | Kompletní dodávka a montáž sprchového koutu včetně zástěny a příslušenství |  |  | kpl | 3 |  |  | 0 |  |  |  | základní | 0 | 0 | 0 | 0 | 0 | 0 | 16 | K | 2 |  |  |  | ROZPOCET | 0 | 0 | 0 | 0 | 0 | 1 | 0 | 16 | -367605700
53 | K | 998725202 | Přesun hmot procentní pro zařizovací předměty v objektech v do 12 m |  |  | % | 1732.345 |  |  | 0 |  |  |  | základní | 0 | 0 | 0 | 0 | 0 | 0 | 16 | K | 2 |  |  |  | ROZPOCET | 0 | 0 | 0 | 0 | 0 | 1 | 0 | 16 | 1820675870
| 726 - Zdravotechnika - předstěnové instalace | [8 empty] | 0 | [5 empty] | 12.5 |  | 0.0838 |  | 0 | 2 | D | 1 |  |  |  | ROZPOCET | [6 empty] | 0
54 | K | 726111031 | Instalační předstěna - klozet s ovládáním zepředu v 1080 mm závěsný do masivní zděné kce |  |  | soubor | 1 |  |  | 0 |  |  |  | základní | 2.5 | 2.5 | 0.0092 | 0.0092 | 0 | 0 | 16 | K | 2 |  |  |  | ROZPOCET | 0 | 0 | 0 | 0 | 0 | 1 | 0 | 16 | 1084617158
55 | K | 726131041 | Instalační předstěna - klozet závěsný v 1120 mm s ovládáním zepředu do lehkých stěn s kovovou kcí |  |  | soubor | 4 |  |  | 0 |  |  |  | základní | 2.5 | 10 | 0.01865 | 0.0746 | 0 | 0 | 16 | K | 2 |  |  |  | ROZPOCET | 0 | 0 | 0 | 0 | 0 | 1 | 0 | 16 | 115579775
56 | K | 998726212 | Přesun hmot procentní pro instalační prefabrikáty v objektech v do 12 m |  |  | % | 473.633 |  |  | 0 |  |  |  | základní | 0 | 0 | 0 | 0 | 0 | 0 | 16 | K | 2 |  |  |  | ROZPOCET | 0 | 0 | 0 | 0 | 0 | 1 | 0 | 16 | -44650512
| OST - Ostatní | [8 empty] | 0 | [5 empty] | 0 |  | 0 |  | 0 | 4 | D | 0 |  |  |  | ROZPOCET | [6 empty] | 0
57 | K | 001 | Zednické výpomoci (průrazy, sekání, zapravení drážek, prostupky, chráničky …) |  |  | kpl | 1 |  |  | 0
58 | K | 002 | Kompletní dodávka a montáž kanalizační šachty včetně poklopu, parametry šachty dtto stávající – včetně výkopku, zásypu a uložení |  |  | kpl | 1 |  |  | 0
59 | K | 003 | Kompletní provedení napojení na realizované rozvody vodovodní přípojky – včetně výkopku, zásypu a lože pod potrubí |  |  | kpl | 1 |  |  | 0
60 | K | 004 | Kompletní provedení napojení na realizované rozvody plynovodní přípojky – včetně výkopku, zásypu, lože pod potrubí a doplnění asfaltového povrchu v místě překopu (včetně napojení na stávající povrch) |  |  | kpl | 1 |  |  | 0
61 | K | 005 | Kamerový průzkum, kompletní provedení napojení na realizované rozvody kanalizační přípojky – včetně výkopku, zásypu a lože pod potrubí |  |  | kpl | 1 |  |  | 0
62 | K | 006 | Kontrola a úprava stáv. rozvodů ZTI vč. doplnění cirkulace v sousedním objektu |  |  | kpl | 1 |  |  | 0 |  |  |  | základní | 0 | 0 | 0 | 0 | 0 | 0 | 512 | K | 1 |  |  |  | ROZPOCET | 0 | 0 | 0 | 0 | 0 | 1 | 0 | 512 | 569004527

## 002-3 - Ústřední vytápění
| List obsahuje: |  | 1) Krycí list rozpočtu |  | 2) Rekapitulace rozpočtu |  |  | 3) Rozpočet |  |  | Zpět na list: | Rekapitulace stavby
optimalizováno pro tisk sestav ve formátu A4 - na výšku | [11 empty] | >> skryté sloupce << | [9 empty] | {28ec2524-11bf-4f4a-9d38-f9ffc7299221}
2
KRYCÍ LIST ROZPOČTU | [12 empty] | v --- níže se nacházejí doplnkové a pomocné údaje k sestavám --- v | [8 empty] | False
| Stavba: |  | Stavební úpravy a zateplení objektu strážnice Milíčov
| Objekt: |  | 002 - Objekt strážnice
| Část: |  | 002-3 - Ústřední vytápění
| JKSO: | [7 empty] | CC-CZ:
| Místo: |  | Praha 4 | [5 empty] | Datum: |  | 22.07.2016
| Objednatel: | [7 empty] | IČ:
|  | Lesy hl. m. Prahy, Práčská 1885, Praha 10 | [6 empty] | DIČ:
| Zhotovitel: | [7 empty] | IČ:
DIČ:
| Projektant: | [7 empty] | IČ:
|  | Ing. Oldřich Bělina | [6 empty] | DIČ:
| Zpracovatel: | [7 empty] | IČ:
|  | ing. Lenka Kasperová | [6 empty] | DIČ:
Poznámka:
| Náklady z rozpočtu | [7 empty] | 0
| Ostatní náklady | [7 empty] | 0
| Cena bez DPH | [7 empty] | 0
| DPH | základní | 21% | ze | 0 |  |  |  | 0
|  | snížená | 15% | ze | 0 |  |  |  | 0
|  | zákl. přenesená | 21% | ze | 0 |  |  |  | 0
|  | sníž. přenesená | 15% | ze | 0 |  |  |  | 0
|  | nulová | 0% | ze | 0 |  |  |  | 0
| Cena s DPH |  |  | v | CZK |  |  | 0
| Projektant |  |  |  |  | Zpracovatel
| Datum a podpis: |  |  | Razítko |  | Datum a podpis: |  |  |  | Razítko
| Objednavatel |  |  |  |  | Zhotovitel
| Datum a podpis: |  |  | Razítko |  | Datum a podpis: |  |  |  | Razítko
REKAPITULACE ROZPOČTU
Stavba: |  |  | Stavební úpravy a zateplení objektu strážnice Milíčov
Objekt: |  |  | 002 - Objekt strážnice
Část: |  |  | 002-3 - Ústřední vytápění
Místo: |  |  | Praha 4 |  |  |  | Datum: |  | 22.07.2016
Objednatel: |  |  | Lesy hl. m. Prahy, Práčská 1885, Praha 10 |  |  |  | Projektant: |  | Ing. Oldřich Bělina
Zhotovitel: | [6 empty] | Zpracovatel: |  | ing. Lenka Kasperová
Kód - Popis | [9 empty] | Cena celkem [CZK]
1) Náklady z rozpočtu | [9 empty] | 0 | [12 empty] | -1
| PSV - Práce a dodávky PSV | [8 empty] | 0
| 731 - Ústřední vytápění - kotelny | [8 empty] | 0
| 733 - Ústřední vytápění - potrubí | [8 empty] | 0
| 734 - Ústřední vytápění - armatury | [8 empty] | 0
| 735 - Ústřední vytápění - otopná tělesa | [8 empty] | 0
| OST - Ostatní | [8 empty] | 0
2) Ostatní náklady | [9 empty] | 0 |  |  |  | DPH
Celkové náklady za stavbu 1) + 2) | [7 empty] | 0
ROZPOČET
Stavba: |  |  | Stavební úpravy a zateplení objektu strážnice Milíčov
Objekt: |  |  | 002 - Objekt strážnice
Část: |  |  | 002-3 - Ústřední vytápění
Místo: |  |  | Praha 4 |  |  |  | Datum: |  | 22.07.2016
Objednatel: |  |  | Lesy hl. m. Prahy, Práčská 1885, Praha 10 |  |  |  | Projektant: |  | Ing. Oldřich Bělina
Zhotovitel: | [6 empty] | Zpracovatel: |  | ing. Lenka Kasperová
PČ | Typ | Kód | Popis |  |  | MJ | Množství | J.cena [CZK] |  | Cena celkem [CZK] |  |  | Poznámka | DPH | J. Nh [h] | Nh celkem [h] | J. hmotnost_x000D_ [t]J. hmotnost_x000D_ [t]J. hmotnost_x000D_ [t] | Hmotnost_x000D_ celkem [t]Hmotnost_x000D_ celkem [t]Hmotnost_x000D_ celkem [t] | J. suť [t] | Suť Celkem [t]
Náklady z rozpočtu | [9 empty] | 0 | [5 empty] | 144.644 |  | 0.79174 |  | 0 |  | D | -1 | [10 empty] | 0
| PSV - Práce a dodávky PSV | [8 empty] | 0 | [5 empty] | 144.644 |  | 0.79174 |  | 0 | 2 | D | 0 |  |  |  | ROZPOCET | [6 empty] | 0
| 731 - Ústřední vytápění - kotelny | [8 empty] | 0 | [5 empty] | 32.492 |  | 0.00099405 |  | 0 | 2 | D | 1 |  |  |  | ROZPOCET | [6 empty] | 0
1 | K | 731003 | odkouření pro 2 kotele systém LAS |  |  | kpl | 1 |  |  | 0 |  |  |  | základní | 0 | 0 | 0 | 0 | 0 | 0 | 16 | K | 2 |  |  |  | ROZPOCET | 0 | 0 | 0 | 0 | 0 | 1 | 0 | 16 | -1543519883
2 | K | 731004 | odkouření koaxilání |  |  | kpl | 1 |  |  | 0 |  |  |  | základní | 0 | 0 | 0 | 0 | 0 | 0 | 16 | K | 2 |  |  |  | ROZPOCET | 0 | 0 | 0 | 0 | 0 | 1 | 0 | 16 | -671280171
3 | K | 731005 | ekv. regulace |  |  | kpl | 5 |  |  | 0 |  |  |  | základní | 0 | 0 | 0 | 0 | 0 | 0 | 16 | K | 2 |  |  |  | ROZPOCET | 0 | 0 | 0 | 0 | 0 | 1 | 0 | 16 | 1960639157
4 | K | 731006 | kulový kohout s filtrem DN 20 |  |  | ks | 5 |  |  | 0 |  |  |  | základní | 0 | 0 | 0 | 0 | 0 | 0 | 16 | K | 2 |  |  |  | ROZPOCET | 0 | 0 | 0 | 0 | 0 | 1 | 0 | 16 | 1168381601
5 | K | 731007 | kulový kohout DN 20 |  |  | ks | 5 |  |  | 0 |  |  |  | základní | 0 | 0 | 0 | 0 | 0 | 0 | 16 | K | 2 |  |  |  | ROZPOCET | 0 | 0 | 0 | 0 | 0 | 1 | 0 | 16 | 1539889402
6 | K | 731239121 | Montáž kotle ocelového na kapalná nebo plynná paliva do 12 kW |  |  | soubor | 4 |  |  | 0 |  |  |  | základní | 6.354 | 25.416 | 0.00019435 | 0.0007774 | 0 | 0 | 16 | K | 2 |  |  |  | ROZPOCET | 0 | 0 | 0 | 0 | 0 | 1 | 0 | 16 | 420830135
7 | M | R731001 | kotel kondenzační – např. GEMINOX THR 2-17 M-75V |  |  | ks | 4 |  |  | 0 |  |  |  | základní | 0 | 0 | 0 | 0 | 0 | 0 | 32 | M | 2 |  |  |  | ROZPOCET | 0 | 0 | 0 | 0 | 0 | 1 | 0 | 16 | 1806289760
|  |  | specifikace dle PD specifikace dle PD specifikace dle PD | [18 empty] | P | 2
8 | K | 731239123 | Montáž kotle ocelového na kapalná nebo plynná paliva do 23 kW |  |  | soubor | 1 |  |  | 0 |  |  |  | základní | 7.076 | 7.076 | 0.00021665 | 0.00021665 | 0 | 0 | 16 | K | 2 |  |  |  | ROZPOCET | 0 | 0 | 0 | 0 | 0 | 1 | 0 | 16 | -779617290
9 | M | R731002 | kotel kondenzační např. GEMINOX THR s 2-17B.120 |  |  | ks | 1 |  |  | 0 |  |  |  | základní | 0 | 0 | 0 | 0 | 0 | 0 | 32 | M | 2 |  |  |  | ROZPOCET | 0 | 0 | 0 | 0 | 0 | 1 | 0 | 16 | 428345809
|  |  | specifikace dle PD | [18 empty] | P | 2
10 | K | 998731202 | Přesun hmot procentní pro kotelny v objektech v do 12 m |  |  | % | 344.798 |  |  | 0 |  |  |  | základní | 0 | 0 | 0 | 0 | 0 | 0 | 16 | K | 2 |  |  |  | ROZPOCET | 0 | 0 | 0 | 0 | 0 | 1 | 0 | 16 | -541704134
| 733 - Ústřední vytápění - potrubí | [8 empty] | 0 | [5 empty] | 105.043 |  | 0.12901 |  | 0 | 2 | D | 1 |  |  |  | ROZPOCET | [6 empty] | 0
11 | K | 733001 | Kompletní dodávka a montáž návlekové izolace na potrubí ÚT |  |  | m | 256 |  |  | 0 |  |  |  | základní | 0 | 0 | 0 | 0 | 0 | 0 | 16 | K | 2 |  |  |  | ROZPOCET | 0 | 0 | 0 | 0 | 0 | 1 | 0 | 16 | -1364507461
|  |  | 4+185+55+12 |  |  |  | 256 | [14 empty] | VV | 2 | 2 | True | 1 | ROZPOCET
12 | K | 733111103 | Potrubí ocelové závitové bezešvé běžné nízkotlaké DN 15 |  |  | m | 4 |  |  | 0 |  |  |  | základní | 0.325 | 1.3 | 0.0014767 | 0.005907 | 0 | 0 | 16 | K | 2 |  |  |  | ROZPOCET | 0 | 0 | 0 | 0 | 0 | 1 | 0 | 16 | -1230538415
13 | K | 733222102 | Potrubí měděné polotvrdé spojované měkkým pájením D 15x1 |  |  | m | 185 |  |  | 0 |  |  |  | základní | 0.409 | 75.665 | 0.00045405 | 0.083999 | 0 | 0 | 16 | K | 2 |  |  |  | ROZPOCET | 0 | 0 | 0 | 0 | 0 | 1 | 0 | 16 | -742498797
14 | K | 733222103 | Potrubí měděné polotvrdé spojované měkkým pájením D 18x1 |  |  | m | 55 |  |  | 0 |  |  |  | základní | 0.418 | 22.99 | 0.00056 | 0.0308 | 0 | 0 | 16 | K | 2 |  |  |  | ROZPOCET | 0 | 0 | 0 | 0 | 0 | 1 | 0 | 16 | 902604884
15 | K | 733222104 | Potrubí měděné polotvrdé spojované měkkým pájením D 22x1 |  |  | m | 12 |  |  | 0 |  |  |  | základní | 0.424 | 5.088 | 0.0006922 | 0.0083063 | 0 | 0 | 16 | K | 2 |  |  |  | ROZPOCET | 0 | 0 | 0 | 0 | 0 | 1 | 0 | 16 | -635342836
16 | K | 998733202 | Přesun hmot procentní pro rozvody potrubí v objektech v do 12 m |  |  | % | 822.176 |  |  | 0 |  |  |  | základní | 0 | 0 | 0 | 0 | 0 | 0 | 16 | K | 2 |  |  |  | ROZPOCET | 0 | 0 | 0 | 0 | 0 | 1 | 0 | 16 | 2084628082
| 734 - Ústřední vytápění - armatury | [8 empty] | 0 | [5 empty] | 0 |  | 0 |  | 0 | 2 | D | 1 |  |  |  | ROZPOCET | [6 empty] | 0
17 | K | 734001 | Kompletní dodávka amontáž termostatická hlavice |  |  | ks | 26 |  |  | 0 |  |  |  | základní | 0 | 0 | 0 | 0 | 0 | 0 | 16 | K | 2 |  |  |  | ROZPOCET | 0 | 0 | 0 | 0 | 0 | 1 | 0 | 16 | -35767592
18 | K | 734002 | Kompletní dodávka montáž připojení deskových těles |  |  | ks | 23 |  |  | 0 |  |  |  | základní | 0 | 0 | 0 | 0 | 0 | 0 | 16 | K | 2 |  |  |  | ROZPOCET | 0 | 0 | 0 | 0 | 0 | 1 | 0 | 16 | -88832903
19 | K | 734003 | Kompletní dodávka montáž připojení žebříků |  |  | ks | 3 |  |  | 0 |  |  |  | základní | 0 | 0 | 0 | 0 | 0 | 0 | 16 | K | 2 |  |  |  | ROZPOCET | 0 | 0 | 0 | 0 | 0 | 1 | 0 | 16 | 1382726726
20 | K | 998734202 | Přesun hmot procentní pro armatury v objektech v do 12 m |  |  | % | 164.846 |  |  | 0 |  |  |  | základní | 0 | 0 | 0 | 0 | 0 | 0 | 16 | K | 2 |  |  |  | ROZPOCET | 0 | 0 | 0 | 0 | 0 | 1 | 0 | 16 | -745266401
| 735 - Ústřední vytápění - otopná tělesa | [8 empty] | 0 | [5 empty] | 7.109 |  | 0.66173 |  | 0 | 2 | D | 1 |  |  |  | ROZPOCET | [6 empty] | 0
21 | K | 735152171 | Otopné těleso panelové typ 10 VK výška/délka 600/400 mm |  |  | kus | 1 |  |  | 0 |  |  |  | základní | 0.217 | 0.217 | 0.0072 | 0.0072 | 0 | 0 | 16 | K | 2 |  |  |  | ROZPOCET | 0 | 0 | 0 | 0 | 0 | 1 | 0 | 16 | -1320517465
22 | K | 735152172 | Otopné těleso panelové typ 10 VK výška/délka 600/500 mm |  |  | kus | 1 |  |  | 0 |  |  |  | základní | 0.221 | 0.221 | 0.0084 | 0.0084 | 0 | 0 | 16 | K | 2 |  |  |  | ROZPOCET | 0 | 0 | 0 | 0 | 0 | 1 | 0 | 16 | 1523983499
23 | K | 735152174 | Otopné těleso panelové typ 10 VK výška/délka 600/700 mm |  |  | kus | 1 |  |  | 0 |  |  |  | základní | 0.228 | 0.228 | 0.01088 | 0.01088 | 0 | 0 | 16 | K | 2 |  |  |  | ROZPOCET | 0 | 0 | 0 | 0 | 0 | 1 | 0 | 16 | 1253726796
24 | K | 735152177 | Otopné těleso panelové typ 10 VK výška/délka 600/1000 mm |  |  | kus | 1 |  |  | 0 |  |  |  | základní | 0.239 | 0.239 | 0.0146 | 0.0146 | 0 | 0 | 16 | K | 2 |  |  |  | ROZPOCET | 0 | 0 | 0 | 0 | 0 | 1 | 0 | 16 | 1567223819
25 | K | 735152274 | Otopné těleso panelové Korado Radik Ventil Kompakt typ 11 VK výška/délka 600/700 mm |  |  | kus | 5 |  |  | 0 |  |  |  | základní | 0.245 | 1.225 | 0.01655 | 0.08275 | 0 | 0 | 16 | K | 2 |  |  |  | ROZPOCET | 0 | 0 | 0 | 0 | 0 | 1 | 0 | 16 | -1062448950
26 | K | 735152277 | Otopné těleso panelové Korado Radik Ventil Kompakt typ 11 VK výška/délka 600/1000 mm |  |  | kus | 2 |  |  | 0 |  |  |  | základní | 0.263 | 0.526 | 0.0227 | 0.0454 | 0 | 0 | 16 | K | 2 |  |  |  | ROZPOCET | 0 | 0 | 0 | 0 | 0 | 1 | 0 | 16 | 1330468444
27 | K | 735152474 | Otopné těleso panelové typ 21 VK výška/délka 600/700 mm |  |  | kus | 2 |  |  | 0 |  |  |  | základní | 0.262 | 0.524 | 0.02229 | 0.04458 | 0 | 0 | 16 | K | 2 |  |  |  | ROZPOCET | 0 | 0 | 0 | 0 | 0 | 1 | 0 | 16 | 351339002
|  |  | 2 |  |  |  | 2 | [14 empty] | VV | 2 | 2 | True | 1 | ROZPOCET
28 | K | 735152477 | Otopné těleso panelové typ 21 VK výška/délka 600/1000 mm |  |  | kus | 5 |  |  | 0 |  |  |  | základní | 0.288 | 1.44 | 0.0309 | 0.1545 | 0 | 0 | 16 | K | 2 |  |  |  | ROZPOCET | 0 | 0 | 0 | 0 | 0 | 1 | 0 | 16 | -407253011
29 | K | 735152478 | Otopné těleso panelové typ 21 VK výška/délka 600/1100 mm |  |  | kus | 1 |  |  | 0 |  |  |  | základní | 0.295 | 0.295 | 0.0332 | 0.0332 | 0 | 0 | 16 | K | 2 |  |  |  | ROZPOCET | 0 | 0 | 0 | 0 | 0 | 1 | 0 | 16 | 1308637791
30 | K | 735152574 | Otopné těleso panelové typ 22 VK výška/délka 600/700 mm |  |  | kus | 1 |  |  | 0 |  |  |  | základní | 0.27 | 0.27 | 0.02502 | 0.02502 | 0 | 0 | 16 | K | 2 |  |  |  | ROZPOCET | 0 | 0 | 0 | 0 | 0 | 1 | 0 | 16 | -1542290306
31 | K | 735152577 | Otopné těleso panelové typ 22 VK výška/délka 600/1000 mm |  |  | kus | 2 |  |  | 0 |  |  |  | základní | 0.3 | 0.6 | 0.0348 | 0.0696 | 0 | 0 | 16 | K | 2 |  |  |  | ROZPOCET | 0 | 0 | 0 | 0 | 0 | 1 | 0 | 16 | 1976959213
32 | K | 735152586 | Otopné těleso panelové Korado Radik Ventil Kompakt typ 22 VK výška/délka 600/3000 mm |  |  | kus | 1 |  |  | 0 |  |  |  | základní | 0.463 | 0.463 | 0.0903 | 0.0903 | 0 | 0 | 16 | K | 2 |  |  |  | ROZPOCET | 0 | 0 | 0 | 0 | 0 | 1 | 0 | 16 | -1111995433
33 | K | 735164261 | Otopné těleso trubkové elektrické přímotopné výška/délka 1500/595 mm |  |  | kus | 3 |  |  | 0 |  |  |  | základní | 0.287 | 0.861 | 0.0251 | 0.0753 | 0 | 0 | 16 | K | 2 |  |  |  | ROZPOCET | 0 | 0 | 0 | 0 | 0 | 1 | 0 | 16 | -570310407
34 | K | 73599 | konvektor |  |  | ks | 2 |  |  | 0 |  |  |  | základní | 0 | 0 | 0 | 0 | 0 | 0 | 16 | K | 2 |  |  |  | ROZPOCET | 0 | 0 | 0 | 0 | 0 | 1 | 0 | 16 | 1034566890
35 | K | 998735202 | Přesun hmot procentní pro otopná tělesa v objektech v do 12 m |  |  | % | 1206.891 |  |  | 0 |  |  |  | základní | 0 | 0 | 0 | 0 | 0 | 0 | 16 | K | 2 |  |  |  | ROZPOCET | 0 | 0 | 0 | 0 | 0 | 1 | 0 | 16 | -1049831219
| OST - Ostatní | [8 empty] | 0 | [5 empty] | 0 |  | 0 |  | 0 | 4 | D | 0 |  |  |  | ROZPOCET | [6 empty] | 0
36 | K | 001 | Zednické výpomoci (průrazy, sekání, zapravení drážek, prostupky, chráničky …) |  |  | kpl | 1 |  |  | 0
37 | K | 002 | Kontrola a úprava stáv. rozvodů ÚT v sousedním objektu |  |  | kpl | 1 |  |  | 0 |  |  |  | základní | 0 | 0 | 0 | 0 | 0 | 0 | 512 | K | 1 |  |  |  | ROZPOCET | 0 | 0 | 0 | 0 | 0 | 1 | 0 | 512 | 647209548

## 002-4 - Elektroinstalace
| List obsahuje: |  | 1) Krycí list rozpočtu |  | 2) Rekapitulace rozpočtu |  |  | 3) Rozpočet |  |  | Zpět na list: | Rekapitulace stavby
optimalizováno pro tisk sestav ve formátu A4 - na výšku | [11 empty] | >> skryté sloupce << | [9 empty] | {c584780f-6228-4682-9281-36b9d81521b2}
2
KRYCÍ LIST ROZPOČTU | [12 empty] | v --- níže se nacházejí doplnkové a pomocné údaje k sestavám --- v | [8 empty] | False
| Stavba: |  | Stavební úpravy a zateplení objektu strážnice Milíčov
| Objekt: |  | 002 - Objekt strážnice
| Část: |  | 002-4 - Elektroinstalace
| JKSO: | [7 empty] | CC-CZ:
| Místo: | [7 empty] | Datum: |  | 22.07.2016
| Objednatel: | [7 empty] | IČ:
|  | Lesy hl. m. Prahy, Práčská 1885, Praha 10 | [6 empty] | DIČ:
| Zhotovitel: | [7 empty] | IČ:
DIČ:
| Projektant: | [7 empty] | IČ:
|  | Ing. Oldřich Bělina | [6 empty] | DIČ:
| Zpracovatel: | [7 empty] | IČ:
|  | ing. Lenka Kasperová | [6 empty] | DIČ:
Poznámka:
| Náklady z rozpočtu | [7 empty] | 0
| Ostatní náklady | [7 empty] | 0
| Cena bez DPH | [7 empty] | 0
| DPH | základní | 21% | ze | 0 |  |  |  | 0
|  | snížená | 15% | ze | 0 |  |  |  | 0
|  | zákl. přenesená | 21% | ze | 0 |  |  |  | 0
|  | sníž. přenesená | 15% | ze | 0 |  |  |  | 0
|  | nulová | 0% | ze | 0 |  |  |  | 0
| Cena s DPH |  |  | v | CZK |  |  | 0
| Projektant |  |  |  |  | Zpracovatel
| Datum a podpis: |  |  | Razítko |  | Datum a podpis: |  |  |  | Razítko
| Objednavatel |  |  |  |  | Zhotovitel
| Datum a podpis: |  |  | Razítko |  | Datum a podpis: |  |  |  | Razítko
REKAPITULACE ROZPOČTU
Stavba: |  |  | Stavební úpravy a zateplení objektu strážnice Milíčov
Objekt: |  |  | 002 - Objekt strážnice
Část: |  |  | 002-4 - Elektroinstalace
Místo: | [6 empty] | Datum: |  | 22.07.2016
Objednatel: |  |  | Lesy hl. m. Prahy, Práčská 1885, Praha 10 |  |  |  | Projektant: |  | Ing. Oldřich Bělina
Zhotovitel: | [6 empty] | Zpracovatel: |  | ing. Lenka Kasperová
Kód - Popis | [9 empty] | Cena celkem [CZK]
1) Náklady z rozpočtu | [9 empty] | 0 | [12 empty] | -1
| D1 - Přípojková skříň | [8 empty] | 0
| D2 - Rozvaděč RE2 SCHRACK typ M2000 3U-24-S3 | [8 empty] | 0
| D3 - Rozvaděč RB.1,RB.2, RB.3 | [8 empty] | 0
| D4 - Rozvaděč R.kanc | [8 empty] | 0
| D5 - Rozvaděč R.spol | [8 empty] | 0
| D6 - Nosný systém, trubkování | [8 empty] | 0
| D7 - Kabely | [8 empty] | 0
| D8 - Přístroje | [8 empty] | 0
| D9 - Svítidla vč. zdrojů a recyklace | [8 empty] | 0
| D10 - Bleskosvod a uzemnění | [8 empty] | 0
| D11 - Strukturovaná kabeláž | [8 empty] | 0
| D12 - EZS | [8 empty] | 0
| D13 - Domácí telefony | [8 empty] | 0
| D14 - Autonomní požární hlásiče | [8 empty] | 0
| D15 - Revize, zkoušky, HZS | [8 empty] | 0
| D16 - Zemní práce | [8 empty] | 0
| STA | [8 empty] | 0
2) Ostatní náklady | [9 empty] | 0 |  |  |  | DPH
Celkové náklady za stavbu 1) + 2) | [7 empty] | 0
ROZPOČET
Stavba: |  |  | Stavební úpravy a zateplení objektu strážnice Milíčov
Objekt: |  |  | 002 - Objekt strážnice
Část: |  |  | 002-4 - Elektroinstalace
Místo: | [6 empty] | Datum: |  | 22.07.2016
Objednatel: |  |  | Lesy hl. m. Prahy, Práčská 1885, Praha 10 |  |  |  | Projektant: |  | Ing. Oldřich Bělina
Zhotovitel: | [6 empty] | Zpracovatel: |  | ing. Lenka Kasperová
PČ | Typ | Kód | Popis |  |  | MJ | Množství | J.cena [CZK] |  | Cena celkem [CZK] |  |  | Poznámka | DPH | J. Nh [h] | Nh celkem [h] | J. hmotnost_x000D_ [t] | Hmotnost_x000D_ celkem [t] | J. suť [t] | Suť Celkem [t]
Náklady z rozpočtu | [9 empty] | 0 | [5 empty] | 0 |  | 0 |  | 0 |  | D | -1 | [7 empty] | 0
| D1 - Přípojková skříň | [8 empty] | 0 | [5 empty] | 0 |  | 0 |  | 0 | 1 | D | 0 | ROZPOCET | [6 empty] | 0
1 | K | Pol1 | SR402 zapuštěná, 4 sady poj. spodků , DCK Holoubkov |  |  | ks | 1 |  |  | 0 |  |  |  | základní | 0 | 0 | 0 | 0 | 0 | 0 | 4 | K | 1 | ROZPOCET | 0 | 0 | 0 | 0 | 0 | 1 | 0 | 4 | 2
2 | K | Pol2 | Pojistková vložka 00 |  |  | ks | 12 |  |  | 0 |  |  |  | základní | 0 | 0 | 0 | 0 | 0 | 0 | 4 | K | 1 | ROZPOCET | 0 | 0 | 0 | 0 | 0 | 1 | 0 | 4 | 4
| D2 - Rozvaděč RE2 SCHRACK typ M2000 3U-24-S3 | [8 empty] | 0 | [5 empty] | 0 |  | 0 |  | 0 | 1 | D | 0 | ROZPOCET | [6 empty] | 0
3 | K | Pol3 | Jistič 10kA - 25B/3 |  |  | ks | 5 |  |  | 0 |  |  |  | základní | 0 | 0 | 0 | 0 | 0 | 0 | 4 | K | 1 | ROZPOCET | 0 | 0 | 0 | 0 | 0 | 1 | 0 | 4 | 6
4 | K | Pol4 | Příprava pro měření |  |  | ks | 5 |  |  | 0 |  |  |  | základní | 0 | 0 | 0 | 0 | 0 | 0 | 4 | K | 1 | ROZPOCET | 0 | 0 | 0 | 0 | 0 | 1 | 0 | 4 | 8
5 | K | Pol5 | Podružný materiál, svorky, vývodky atp. |  |  | ks | 1 |  |  | 0 |  |  |  | základní | 0 | 0 | 0 | 0 | 0 | 0 | 4 | K | 1 | ROZPOCET | 0 | 0 | 0 | 0 | 0 | 1 | 0 | 4 | 10
6 | K | Pol6 | PEN |  |  | ks | 1 |  |  | 0 |  |  |  | základní | 0 | 0 | 0 | 0 | 0 | 0 | 4 | K | 1 | ROZPOCET | 0 | 0 | 0 | 0 | 0 | 1 | 0 | 4 | 12
7 | K | Pol7 | L |  |  | ks | 3 |  |  | 0 |  |  |  | základní | 0 | 0 | 0 | 0 | 0 | 0 | 4 | K | 1 | ROZPOCET | 0 | 0 | 0 | 0 | 0 | 1 | 0 | 4 | 14
8 | K | Pol8 | Oceloplechový rozvaděč RE2 zapuštěny, knstr.elektoměrová 3-24, 2řady |  |  | ks | 1 |  |  | 0 |  |  |  | základní | 0 | 0 | 0 | 0 | 0 | 0 | 4 | K | 1 | ROZPOCET | 0 | 0 | 0 | 0 | 0 | 1 | 0 | 4 | 16
| D3 - Rozvaděč RB.1,RB.2, RB.3 | [8 empty] | 0 | [5 empty] | 0 |  | 0 |  | 0 | 1 | D | 0 | ROZPOCET | [6 empty] | 0
9 | K | Pol9 | Jistič 10kA - 6B/1 |  |  | ks | 3 |  |  | 0 |  |  |  | základní | 0 | 0 | 0 | 0 | 0 | 0 | 4 | K | 1 | ROZPOCET | 0 | 0 | 0 | 0 | 0 | 1 | 0 | 4 | 18
10 | K | Pol10 | Jistič 10kA - 16B/1 |  |  | ks | 27 |  |  | 0 |  |  |  | základní | 0 | 0 | 0 | 0 | 0 | 0 | 4 | K | 1 | ROZPOCET | 0 | 0 | 0 | 0 | 0 | 1 | 0 | 4 | 20
11 | K | Pol11 | Jistič 10kA - 16B/3 |  |  | ks | 3 |  |  | 0 |  |  |  | základní | 0 | 0 | 0 | 0 | 0 | 0 | 4 | K | 1 | ROZPOCET | 0 | 0 | 0 | 0 | 0 | 1 | 0 | 4 | 22
12 | K | Pol12 | Jistič 10kA - 10B/1 |  |  | ks | 9 |  |  | 0 |  |  |  | základní | 0 | 0 | 0 | 0 | 0 | 0 | 4 | K | 1 | ROZPOCET | 0 | 0 | 0 | 0 | 0 | 1 | 0 | 4 | 24
13 | K | Pol13 | LFI 16/1N/0,03 kombinace chrániče a jističe |  |  | ks | 3 |  |  | 0 |  |  |  | základní | 0 | 0 | 0 | 0 | 0 | 0 | 4 | K | 1 | ROZPOCET | 0 | 0 | 0 | 0 | 0 | 1 | 0 | 4 | 26
14 | K | Pol14 | Proudový chránič 4P 40A 30mA CDA440D |  |  | ks | 3 |  |  | 0 |  |  |  | základní | 0 | 0 | 0 | 0 | 0 | 0 | 4 | K | 1 | ROZPOCET | 0 | 0 | 0 | 0 | 0 | 1 | 0 | 4 | 28
15 | K | Pol15 | svodič typ 1+2 |  |  | set | 3 |  |  | 0 |  |  |  | základní | 0 | 0 | 0 | 0 | 0 | 0 | 4 | K | 1 | ROZPOCET | 0 | 0 | 0 | 0 | 0 | 1 | 0 | 4 | 30
16 | K | Pol16 | ASN 32/3 |  |  | ks | 3 |  |  | 0 |  |  |  | základní | 0 | 0 | 0 | 0 | 0 | 0 | 4 | K | 1 | ROZPOCET | 0 | 0 | 0 | 0 | 0 | 1 | 0 | 4 | 32
17 | K | Pol17 | Zvonk. tr. |  |  | ks | 3 |  |  | 0 |  |  |  | základní | 0 | 0 | 0 | 0 | 0 | 0 | 4 | K | 1 | ROZPOCET | 0 | 0 | 0 | 0 | 0 | 1 | 0 | 4 | 34
18 | K | Pol18 | PE |  |  | ks | 3 |  |  | 0 |  |  |  | základní | 0 | 0 | 0 | 0 | 0 | 0 | 4 | K | 1 | ROZPOCET | 0 | 0 | 0 | 0 | 0 | 1 | 0 | 4 | 36
19 | K | Pol19 | N |  |  | ks | 3 |  |  | 0 |  |  |  | základní | 0 | 0 | 0 | 0 | 0 | 0 | 4 | K | 1 | ROZPOCET | 0 | 0 | 0 | 0 | 0 | 1 | 0 | 4 | 38
20 | K | Pol20 | L |  |  | ks | 9 |  |  | 0 |  |  |  | základní | 0 | 0 | 0 | 0 | 0 | 0 | 4 | K | 1 | ROZPOCET | 0 | 0 | 0 | 0 | 0 | 1 | 0 | 4 | 40
21 | K | Pol21 | Podružný materiál, svorky, žlaby, vývodky, drátování ... |  |  | set | 3 |  |  | 0 |  |  |  | základní | 0 | 0 | 0 | 0 | 0 | 0 | 4 | K | 1 | ROZPOCET | 0 | 0 | 0 | 0 | 0 | 1 | 0 | 4 | 42
22 | K | Pol22 | Plast rozv. zapuštěný - rozměr podle výrobce, IP40/20 |  |  | ks | 3 |  |  | 0 |  |  |  | základní | 0 | 0 | 0 | 0 | 0 | 0 | 4 | K | 1 | ROZPOCET | 0 | 0 | 0 | 0 | 0 | 1 | 0 | 4 | 44
| D4 - Rozvaděč R.kanc | [8 empty] | 0 | [5 empty] | 0 |  | 0 |  | 0 | 1 | D | 0 | ROZPOCET | [6 empty] | 0
23 | K | Pol23 | Jistič 10kA - 6B/1 |  |  | ks | 1 |  |  | 0 |  |  |  | základní | 0 | 0 | 0 | 0 | 0 | 0 | 4 | K | 1 | ROZPOCET | 0 | 0 | 0 | 0 | 0 | 1 | 0 | 4 | 46
24 | K | Pol12 | Jistič 10kA - 10B/1 |  |  | ks | 2 |  |  | 0 |  |  |  | základní | 0 | 0 | 0 | 0 | 0 | 0 | 4 | K | 1 | ROZPOCET | 0 | 0 | 0 | 0 | 0 | 1 | 0 | 4 | 48
25 | K | Pol10 | Jistič 10kA - 16B/1 |  |  | ks | 6 |  |  | 0 |  |  |  | základní | 0 | 0 | 0 | 0 | 0 | 0 | 4 | K | 1 | ROZPOCET | 0 | 0 | 0 | 0 | 0 | 1 | 0 | 4 | 50
26 | K | Pol11 | Jistič 10kA - 16B/3 |  |  | ks | 1 |  |  | 0 |  |  |  | základní | 0 | 0 | 0 | 0 | 0 | 0 | 4 | K | 1 | ROZPOCET | 0 | 0 | 0 | 0 | 0 | 1 | 0 | 4 | 52
27 | K | Pol13 | LFI 16/1N/0,03 kombinace chrániče a jističe |  |  | ks | 2 |  |  | 0 |  |  |  | základní | 0 | 0 | 0 | 0 | 0 | 0 | 4 | K | 1 | ROZPOCET | 0 | 0 | 0 | 0 | 0 | 1 | 0 | 4 | 54
28 | K | Pol14 | Proudový chránič 4P 40A 30mA CDA440D |  |  | ks | 1 |  |  | 0 |  |  |  | základní | 0 | 0 | 0 | 0 | 0 | 0 | 4 | K | 1 | ROZPOCET | 0 | 0 | 0 | 0 | 0 | 1 | 0 | 4 | 56
29 | K | Pol15 | svodič typ 1+2 |  |  | set | 1 |  |  | 0 |  |  |  | základní | 0 | 0 | 0 | 0 | 0 | 0 | 4 | K | 1 | ROZPOCET | 0 | 0 | 0 | 0 | 0 | 1 | 0 | 4 | 58
30 | K | Pol16 | ASN 32/3 |  |  | ks | 1 |  |  | 0 |  |  |  | základní | 0 | 0 | 0 | 0 | 0 | 0 | 4 | K | 1 | ROZPOCET | 0 | 0 | 0 | 0 | 0 | 1 | 0 | 4 | 60
31 | K | Pol17 | Zvonk. tr. |  |  | ks | 1 |  |  | 0 |  |  |  | základní | 0 | 0 | 0 | 0 | 0 | 0 | 4 | K | 1 | ROZPOCET | 0 | 0 | 0 | 0 | 0 | 1 | 0 | 4 | 62
32 | K | Pol18 | PE |  |  | ks | 1 |  |  | 0 |  |  |  | základní | 0 | 0 | 0 | 0 | 0 | 0 | 4 | K | 1 | ROZPOCET | 0 | 0 | 0 | 0 | 0 | 1 | 0 | 4 | 64
33 | K | Pol19 | N |  |  | ks | 1 |  |  | 0 |  |  |  | základní | 0 | 0 | 0 | 0 | 0 | 0 | 4 | K | 1 | ROZPOCET | 0 | 0 | 0 | 0 | 0 | 1 | 0 | 4 | 66
34 | K | Pol20 | L |  |  | ks | 3 |  |  | 0 |  |  |  | základní | 0 | 0 | 0 | 0 | 0 | 0 | 4 | K | 1 | ROZPOCET | 0 | 0 | 0 | 0 | 0 | 1 | 0 | 4 | 68
35 | K | Pol21 | Podružný materiál, svorky, žlaby, vývodky, drátování ... |  |  | set | 1 |  |  | 0 |  |  |  | základní | 0 | 0 | 0 | 0 | 0 | 0 | 4 | K | 1 | ROZPOCET | 0 | 0 | 0 | 0 | 0 | 1 | 0 | 4 | 70
36 | K | Pol22 | Plast rozv. zapuštěný - rozměr podle výrobce, IP40/20 |  |  | ks | 1 |  |  | 0 |  |  |  | základní | 0 | 0 | 0 | 0 | 0 | 0 | 4 | K | 1 | ROZPOCET | 0 | 0 | 0 | 0 | 0 | 1 | 0 | 4 | 72
| D5 - Rozvaděč R.spol | [8 empty] | 0 | [5 empty] | 0 |  | 0 |  | 0 | 1 | D | 0 | ROZPOCET | [6 empty] | 0
37 | K | Pol24 | Jistič 10kA - 10B/1 |  |  | ks | 1 |  |  | 0 |  |  |  | základní | 0 | 0 | 0 | 0 | 0 | 0 | 4 | K | 1 | ROZPOCET | 0 | 0 | 0 | 0 | 0 | 1 | 0 | 4 | 74
38 | K | Pol10 | Jistič 10kA - 16B/1 |  |  | ks | 4 |  |  | 0 |  |  |  | základní | 0 | 0 | 0 | 0 | 0 | 0 | 4 | K | 1 | ROZPOCET | 0 | 0 | 0 | 0 | 0 | 1 | 0 | 4 | 76
39 | K | Pol13 | LFI 16/1N/0,03 kombinace chrániče a jističe |  |  | ks | 1 |  |  | 0 |  |  |  | základní | 0 | 0 | 0 | 0 | 0 | 0 | 4 | K | 1 | ROZPOCET | 0 | 0 | 0 | 0 | 0 | 1 | 0 | 4 | 78
40 | K | Pol15 | svodič typ 1+2 |  |  | set | 1 |  |  | 0 |  |  |  | základní | 0 | 0 | 0 | 0 | 0 | 0 | 4 | K | 1 | ROZPOCET | 0 | 0 | 0 | 0 | 0 | 1 | 0 | 4 | 80
41 | K | Pol25 | Vypinač 25/3 |  |  | ks | 1 |  |  | 0 |  |  |  | základní | 0 | 0 | 0 | 0 | 0 | 0 | 4 | K | 1 | ROZPOCET | 0 | 0 | 0 | 0 | 0 | 1 | 0 | 4 | 82
42 | K | Pol18 | PE |  |  | ks | 1 |  |  | 0 |  |  |  | základní | 0 | 0 | 0 | 0 | 0 | 0 | 4 | K | 1 | ROZPOCET | 0 | 0 | 0 | 0 | 0 | 1 | 0 | 4 | 84
43 | K | Pol19 | N |  |  | ks | 1 |  |  | 0 |  |  |  | základní | 0 | 0 | 0 | 0 | 0 | 0 | 4 | K | 1 | ROZPOCET | 0 | 0 | 0 | 0 | 0 | 1 | 0 | 4 | 86
44 | K | Pol20 | L |  |  | ks | 3 |  |  | 0 |  |  |  | základní | 0 | 0 | 0 | 0 | 0 | 0 | 4 | K | 1 | ROZPOCET | 0 | 0 | 0 | 0 | 0 | 1 | 0 | 4 | 88
45 | K | Pol21 | Podružný materiál, svorky, žlaby, vývodky, drátování ... |  |  | set | 1 |  |  | 0 |  |  |  | základní | 0 | 0 | 0 | 0 | 0 | 0 | 4 | K | 1 | ROZPOCET | 0 | 0 | 0 | 0 | 0 | 1 | 0 | 4 | 90
46 | K | Pol22 | Plast rozv. zapuštěný - rozměr podle výrobce, IP40/20 |  |  | ks | 1 |  |  | 0 |  |  |  | základní | 0 | 0 | 0 | 0 | 0 | 0 | 4 | K | 1 | ROZPOCET | 0 | 0 | 0 | 0 | 0 | 1 | 0 | 4 | 92
| D6 - Nosný systém, trubkování | [8 empty] | 0 | [5 empty] | 0 |  | 0 |  | 0 | 1 | D | 0 | ROZPOCET | [6 empty] | 0
47 | K | Pol26 | FX 32 sv. šedá |  |  | m | 70 |  |  | 0 |  |  |  | základní | 0 | 0 | 0 | 0 | 0 | 0 | 4 | K | 1 | ROZPOCET | 0 | 0 | 0 | 0 | 0 | 1 | 0 | 4 | 94
48 | K | Pol27 | KU 68-1901 KRABICE UNIVERZÁLNÍ |  |  | ks | 160 |  |  | 0 |  |  |  | základní | 0 | 0 | 0 | 0 | 0 | 0 | 4 | K | 1 | ROZPOCET | 0 | 0 | 0 | 0 | 0 | 1 | 0 | 4 | 96
49 | K | Pol28 | KU 68-1902 KRABICE UNIVERZÁLNÍ |  |  | ks | 20 |  |  | 0 |  |  |  | základní | 0 | 0 | 0 | 0 | 0 | 0 | 4 | K | 1 | ROZPOCET | 0 | 0 | 0 | 0 | 0 | 1 | 0 | 4 | 98
50 | K | Pol29 | KU 68-1903 KRABICE UNIVERZÁLNÍ |  |  | ks | 70 |  |  | 0 |  |  |  | základní | 0 | 0 | 0 | 0 | 0 | 0 | 4 | K | 1 | ROZPOCET | 0 | 0 | 0 | 0 | 0 | 1 | 0 | 4 | 100
51 | K | Pol30 | KR 97/5 ROZVODKA KRABICOVÁ |  |  | ks | 6 |  |  | 0 |  |  |  | základní | 0 | 0 | 0 | 0 | 0 | 0 | 4 | K | 1 | ROZPOCET | 0 | 0 | 0 | 0 | 0 | 1 | 0 | 4 | 102
52 | K | Pol31 | ABOX 040-L Krabice prázdná šedá |  |  | ks | 6 |  |  | 0 |  |  |  | základní | 0 | 0 | 0 | 0 | 0 | 0 | 4 | K | 1 | ROZPOCET | 0 | 0 | 0 | 0 | 0 | 1 | 0 | 4 | 104
53 | K | Pol32 | WAGO 273-104 3x1-2,5 krabicová svorka |  |  | ks | 80 |  |  | 0 |  |  |  | základní | 0 | 0 | 0 | 0 | 0 | 0 | 4 | K | 1 | ROZPOCET | 0 | 0 | 0 | 0 | 0 | 1 | 0 | 4 | 106
54 | K | Pol33 | WAGO 273-102 4x1-2,5 krabicová svorka |  |  | ks | 120 |  |  | 0 |  |  |  | základní | 0 | 0 | 0 | 0 | 0 | 0 | 4 | K | 1 | ROZPOCET | 0 | 0 | 0 | 0 | 0 | 1 | 0 | 4 | 108
55 | K | Pol34 | WAGO 273-105 5x1-2,5 krabicová svorka |  |  | ks | 140 |  |  | 0 |  |  |  | základní | 0 | 0 | 0 | 0 | 0 | 0 | 4 | K | 1 | ROZPOCET | 0 | 0 | 0 | 0 | 0 | 1 | 0 | 4 | 110
| D7 - Kabely | [8 empty] | 0 | [5 empty] | 0 |  | 0 |  | 0 | 1 | D | 0 | ROZPOCET | [6 empty] | 0
56 | K | Pol35 | CYKY-O 2x1.5 |  |  | m | 140 |  |  | 0 |  |  |  | základní | 0 | 0 | 0 | 0 | 0 | 0 | 4 | K | 1 | ROZPOCET | 0 | 0 | 0 | 0 | 0 | 1 | 0 | 4 | 112
57 | K | Pol36 | CYKY-O 3x1.5 |  |  | m | 240 |  |  | 0 |  |  |  | základní | 0 | 0 | 0 | 0 | 0 | 0 | 4 | K | 1 | ROZPOCET | 0 | 0 | 0 | 0 | 0 | 1 | 0 | 4 | 114
58 | K | Pol37 | CYKY-J 3x1.5 |  |  | m | 470 |  |  | 0 |  |  |  | základní | 0 | 0 | 0 | 0 | 0 | 0 | 4 | K | 1 | ROZPOCET | 0 | 0 | 0 | 0 | 0 | 1 | 0 | 4 | 116
59 | K | Pol38 | CYKY-J 3x2.5 |  |  | m | 710 |  |  | 0 |  |  |  | základní | 0 | 0 | 0 | 0 | 0 | 0 | 4 | K | 1 | ROZPOCET | 0 | 0 | 0 | 0 | 0 | 1 | 0 | 4 | 118
60 | K | Pol39 | CYKY-J 5x1.5 |  |  | m | 190 |  |  | 0 |  |  |  | základní | 0 | 0 | 0 | 0 | 0 | 0 | 4 | K | 1 | ROZPOCET | 0 | 0 | 0 | 0 | 0 | 1 | 0 | 4 | 120
61 | K | Pol40 | CYKY-J 5x2.5 |  |  | m | 40 |  |  | 0 |  |  |  | základní | 0 | 0 | 0 | 0 | 0 | 0 | 4 | K | 1 | ROZPOCET | 0 | 0 | 0 | 0 | 0 | 1 | 0 | 4 | 122
62 | K | Pol41 | CYKY-J 4x6 |  |  | m | 50 |  |  | 0 |  |  |  | základní | 0 | 0 | 0 | 0 | 0 | 0 | 4 | K | 1 | ROZPOCET | 0 | 0 | 0 | 0 | 0 | 1 | 0 | 4 | 124
63 | K | Pol42 | CYKY-J 4x10 |  |  | m | 170 |  |  | 0 |  |  |  | základní | 0 | 0 | 0 | 0 | 0 | 0 | 4 | K | 1 | ROZPOCET | 0 | 0 | 0 | 0 | 0 | 1 | 0 | 4 | 126
64 | K | Pol43 | CYKY-J 4x35 |  |  | m | 5 |  |  | 0 |  |  |  | základní | 0 | 0 | 0 | 0 | 0 | 0 | 4 | K | 1 | ROZPOCET | 0 | 0 | 0 | 0 | 0 | 1 | 0 | 4 | 128
65 | K | Pol44 | AYKY 3x95+70 |  |  | m | 20 |  |  | 0 |  |  |  | základní | 0 | 0 | 0 | 0 | 0 | 0 | 4 | K | 1 | ROZPOCET | 0 | 0 | 0 | 0 | 0 | 1 | 0 | 4 | 130
66 | K | Pol45 | CYY 1x4 zz |  |  | m | 160 |  |  | 0 |  |  |  | základní | 0 | 0 | 0 | 0 | 0 | 0 | 4 | K | 1 | ROZPOCET | 0 | 0 | 0 | 0 | 0 | 1 | 0 | 4 | 132
67 | K | Pol46 | 1-YY 1x25 zž |  |  | m | 30 |  |  | 0 |  |  |  | základní | 0 | 0 | 0 | 0 | 0 | 0 | 4 | K | 1 | ROZPOCET | 0 | 0 | 0 | 0 | 0 | 1 | 0 | 4 | 134
68 | K | Pol47 | Ukončení vodiče do 2,5mm2 |  |  | ks | 180 |  |  | 0 |  |  |  | základní | 0 | 0 | 0 | 0 | 0 | 0 | 4 | K | 1 | ROZPOCET | 0 | 0 | 0 | 0 | 0 | 1 | 0 | 4 | 136
69 | K | Pol48 | Ukončení vodiče do 6mm2 |  |  | ks | 20 |  |  | 0 |  |  |  | základní | 0 | 0 | 0 | 0 | 0 | 0 | 4 | K | 1 | ROZPOCET | 0 | 0 | 0 | 0 | 0 | 1 | 0 | 4 | 138
70 | K | Pol49 | Ukončení vodiče do 10mm2 |  |  | ks | 30 |  |  | 0 |  |  |  | základní | 0 | 0 | 0 | 0 | 0 | 0 | 4 | K | 1 | ROZPOCET | 0 | 0 | 0 | 0 | 0 | 1 | 0 | 4 | 140
71 | K | Pol50 | Ukončení vodiče do 35mm2 |  |  | ks | 10 |  |  | 0 |  |  |  | základní | 0 | 0 | 0 | 0 | 0 | 0 | 4 | K | 1 | ROZPOCET | 0 | 0 | 0 | 0 | 0 | 1 | 0 | 4 | 142
72 | K | Pol51 | Ukončení kabelu smršťovací záklopkou 4x95mm2 |  |  | ks | 1 |  |  | 0 |  |  |  | základní | 0 | 0 | 0 | 0 | 0 | 0 | 4 | K | 1 | ROZPOCET | 0 | 0 | 0 | 0 | 0 | 1 | 0 | 4 | 144
73 | K | Pol52 | Ukončení kabelu smršťovací záklopkou 4x240mm2 |  |  | ks | 2 |  |  | 0 |  |  |  | základní | 0 | 0 | 0 | 0 | 0 | 0 | 4 | K | 1 | ROZPOCET | 0 | 0 | 0 | 0 | 0 | 1 | 0 | 4 | 146
74 | K | Pol53 | Kabelová spojka 4x95 mm2 |  |  | ks | 1 |  |  | 0 |  |  |  | základní | 0 | 0 | 0 | 0 | 0 | 0 | 4 | K | 1 | ROZPOCET | 0 | 0 | 0 | 0 | 0 | 1 | 0 | 4 | 148
| D8 - Přístroje | [8 empty] | 0 | [5 empty] | 0 |  | 0 |  | 0 | 1 | D | 0 | ROZPOCET | [6 empty] | 0
75 | K | Pol54 | spínač č1, jednopólový, IP20, zapuštěný |  |  | ks | 12 |  |  | 0 |  |  |  | základní | 0 | 0 | 0 | 0 | 0 | 0 | 4 | K | 1 | ROZPOCET | 0 | 0 | 0 | 0 | 0 | 1 | 0 | 4 | 150
76 | K | Pol55 | spínač č1, jednopólový, IP44, polozapuštěný |  |  | ks | 7 |  |  | 0 |  |  |  | základní | 0 | 0 | 0 | 0 | 0 | 0 | 4 | K | 1 | ROZPOCET | 0 | 0 | 0 | 0 | 0 | 1 | 0 | 4 | 152
77 | K | Pol56 | spínač č5, sériový, IP20, zapuštěný |  |  | ks | 6 |  |  | 0 |  |  |  | základní | 0 | 0 | 0 | 0 | 0 | 0 | 4 | K | 1 | ROZPOCET | 0 | 0 | 0 | 0 | 0 | 1 | 0 | 4 | 154
78 | K | Pol57 | spínač č6, střídavý, IP20, zapuštěný |  |  | ks | 8 |  |  | 0 |  |  |  | základní | 0 | 0 | 0 | 0 | 0 | 0 | 4 | K | 1 | ROZPOCET | 0 | 0 | 0 | 0 | 0 | 1 | 0 | 4 | 156
79 | K | Pol58 | spínač č7, křížový, IP20, zapuštěný |  |  | ks | 2 |  |  | 0 |  |  |  | základní | 0 | 0 | 0 | 0 | 0 | 0 | 4 | K | 1 | ROZPOCET | 0 | 0 | 0 | 0 | 0 | 1 | 0 | 4 | 158
80 | K | Pol59 | dvojitý přepínač střídavý IP20, zapuštěný |  |  | ks | 2 |  |  | 0 |  |  |  | základní | 0 | 0 | 0 | 0 | 0 | 0 | 4 | K | 1 | ROZPOCET | 0 | 0 | 0 | 0 | 0 | 1 | 0 | 4 | 160
81 | K | Pol60 | ovladač 1/0, zapínací, IP40, zapuštěný |  |  | ks | 8 |  |  | 0 |  |  |  | základní | 0 | 0 | 0 | 0 | 0 | 0 | 4 | K | 1 | ROZPOCET | 0 | 0 | 0 | 0 | 0 | 1 | 0 | 4 | 162
82 | K | Pol61 | ovladač 1/0S, zapínací se signál. doutnavkou, IP40, zapuštěný |  |  | ks | 10 |  |  | 0 |  |  |  | základní | 0 | 0 | 0 | 0 | 0 | 0 | 4 | K | 1 | ROZPOCET | 0 | 0 | 0 | 0 | 0 | 1 | 0 | 4 | 164
83 | K | Pol62 | ovladač, žaluziový dvojitý, IP40, zapuštěný |  |  | ks | 2 |  |  | 0 |  |  |  | základní | 0 | 0 | 0 | 0 | 0 | 0 | 4 | K | 1 | ROZPOCET | 0 | 0 | 0 | 0 | 0 | 1 | 0 | 4 | 166
84 | K | Pol63 | Detektor pohybu, IP44 |  |  | ks | 8 |  |  | 0 |  |  |  | základní | 0 | 0 | 0 | 0 | 0 | 0 | 4 | K | 1 | ROZPOCET | 0 | 0 | 0 | 0 | 0 | 1 | 0 | 4 | 168
85 | K | Pol64 | Domovní zvonek |  |  | ks | 3 |  |  | 0 |  |  |  | základní | 0 | 0 | 0 | 0 | 0 | 0 | 4 | K | 1 | ROZPOCET | 0 | 0 | 0 | 0 | 0 | 1 | 0 | 4 | 170
86 | K | Pol65 | 230V/16A, zásuvka TA, 2P+PE, IP20 |  |  | ks | 79 |  |  | 0 |  |  |  | základní | 0 | 0 | 0 | 0 | 0 | 0 | 4 | K | 1 | ROZPOCET | 0 | 0 | 0 | 0 | 0 | 1 | 0 | 4 | 172
87 | K | Pol66 | 230V/16A, zásuvka dvojnásobná, IP20 |  |  | ks | 8 |  |  | 0 |  |  |  | základní | 0 | 0 | 0 | 0 | 0 | 0 | 4 | K | 1 | ROZPOCET | 0 | 0 | 0 | 0 | 0 | 1 | 0 | 4 | 174
88 | K | Pol67 | 230V/16A, zásuvka TA PO, 2P+PE s přep. ochr. , IP20 |  |  | ks | 6 |  |  | 0 |  |  |  | základní | 0 | 0 | 0 | 0 | 0 | 0 | 4 | K | 1 | ROZPOCET | 0 | 0 | 0 | 0 | 0 | 1 | 0 | 4 | 176
89 | K | Pol68 | 230V/16A, zásuvka IP44 zapuštěná |  |  | ks | 6 |  |  | 0 |  |  |  | základní | 0 | 0 | 0 | 0 | 0 | 0 | 4 | K | 1 | ROZPOCET | 0 | 0 | 0 | 0 | 0 | 1 | 0 | 4 | 178
90 | K | Pol69 | KEP04 časové relé |  |  | ks | 6 |  |  | 0 |  |  |  | základní | 0 | 0 | 0 | 0 | 0 | 0 | 4 | K | 1 | ROZPOCET | 0 | 0 | 0 | 0 | 0 | 1 | 0 | 4 | 180
| D9 - Svítidla vč. zdrojů a recyklace | [8 empty] | 0 | [5 empty] | 0 |  | 0 |  | 0 | 1 | D | 0 | ROZPOCET | [6 empty] | 0
91 | K | Pol70 | A-SV. ZÁŘ. 2x18W, PŘISAZENÉ, S DETEKTOREM POHYBU, IP44, EL. PŘ. |  |  | ks | 3 |  |  | 0 |  |  |  | základní | 0 | 0 | 0 | 0 | 0 | 0 | 4 | K | 1 | ROZPOCET | 0 | 0 | 0 | 0 | 0 | 1 | 0 | 4 | 182
92 | K | Pol71 | B-SV. ZÁŘ. 2x18W, PŘISAZENÉ, IP40, KRYT OPÁL, EL. PŘ. |  |  | ks | 24 |  |  | 0 |  |  |  | základní | 0 | 0 | 0 | 0 | 0 | 0 | 4 | K | 1 | ROZPOCET | 0 | 0 | 0 | 0 | 0 | 1 | 0 | 4 | 184
93 | K | Pol72 | C-SV. ZÁŘ. 1x18W, PŘISAZENÉ, IP43, TŘ. II, KRYT OPÁL, EL. PŘ. |  |  | ks | 4 |  |  | 0 |  |  |  | základní | 0 | 0 | 0 | 0 | 0 | 0 | 4 | K | 1 | ROZPOCET | 0 | 0 | 0 | 0 | 0 | 1 | 0 | 4 | 186
94 | K | Pol73 | D-SV. ZÁŘ. 2x36W, PŘISAZENÉ, IP40, KRYT PRIZMA, EL. PŘ. |  |  | ks | 1 |  |  | 0 |  |  |  | základní | 0 | 0 | 0 | 0 | 0 | 0 | 4 | K | 1 | ROZPOCET | 0 | 0 | 0 | 0 | 0 | 1 | 0 | 4 | 188
95 | K | Pol74 | E-SV. ZÁŘ. 1x18W, PŘISAZENÉ, IP44, KRYT OPÁL, EL. PŘ. |  |  | ks | 2 |  |  | 0 |  |  |  | základní | 0 | 0 | 0 | 0 | 0 | 0 | 4 | K | 1 | ROZPOCET | 0 | 0 | 0 | 0 | 0 | 1 | 0 | 4 | 190
96 | K | Pol75 | N-Sv. zář. 1x8W, s vlastním zdrojem, 1 hod, piktogram |  |  | ks | 4 |  |  | 0 |  |  |  | základní | 0 | 0 | 0 | 0 | 0 | 0 | 4 | K | 1 | ROZPOCET | 0 | 0 | 0 | 0 | 0 | 1 | 0 | 4 | 192
97 | K | Pol76 | K-svítidlo kancelář dle vlastního výběru investora |  |  |  | 2 |  |  | 0 |  |  |  | základní | 0 | 0 | 0 | 0 | 0 | 0 | 4 | K | 1 | ROZPOCET | 0 | 0 | 0 | 0 | 0 | 1 | 0 | 4 | 194
98 | K | Pol77 | Objímka, žárovka E27, 40W/230V |  |  | ks | 15 |  |  | 0 |  |  |  | základní | 0 | 0 | 0 | 0 | 0 | 0 | 4 | K | 1 | ROZPOCET | 0 | 0 | 0 | 0 | 0 | 1 | 0 | 4 | 196
| D10 - Bleskosvod a uzemnění | [8 empty] | 0 | [5 empty] | 0 |  | 0 |  | 0 | 1 | D | 0 | ROZPOCET | [6 empty] | 0
99 | K | Pol78 | svorka spojovací SS |  |  | ks | 34 |  |  | 0 |  |  |  | základní | 0 | 0 | 0 | 0 | 0 | 0 | 4 | K | 1 | ROZPOCET | 0 | 0 | 0 | 0 | 0 | 1 | 0 | 4 | 198
100 | K | Pol79 | svorka zkušební SZa |  |  | ks | 5 |  |  | 0 |  |  |  | základní | 0 | 0 | 0 | 0 | 0 | 0 | 4 | K | 1 | ROZPOCET | 0 | 0 | 0 | 0 | 0 | 1 | 0 | 4 | 200
101 | K | Pol80 | svorka k jímací tyči SJ 1 |  |  | ks | 1 |  |  | 0 |  |  |  | základní | 0 | 0 | 0 | 0 | 0 | 0 | 4 | K | 1 | ROZPOCET | 0 | 0 | 0 | 0 | 0 | 1 | 0 | 4 | 202
102 | K | Pol81 | svorka k zemnící tyči SJ 2 |  |  | ks | 16 |  |  | 0 |  |  |  | základní | 0 | 0 | 0 | 0 | 0 | 0 | 4 | K | 1 | ROZPOCET | 0 | 0 | 0 | 0 | 0 | 1 | 0 | 4 | 204
103 | K | Pol82 | svorka na okapové žlaby SOa |  |  | ks | 5 |  |  | 0 |  |  |  | základní | 0 | 0 | 0 | 0 | 0 | 0 | 4 | K | 1 | ROZPOCET | 0 | 0 | 0 | 0 | 0 | 1 | 0 | 4 | 206
104 | K | Pol83 | podpěra vedení na hřebenáče PV 15a |  |  | ks | 14 |  |  | 0 |  |  |  | základní | 0 | 0 | 0 | 0 | 0 | 0 | 4 | K | 1 | ROZPOCET | 0 | 0 | 0 | 0 | 0 | 1 | 0 | 4 | 208
105 | K | Pol84 | podpěra vedení pod tašky PV 1h |  |  | ks | 18 |  |  | 0 |  |  |  | základní | 0 | 0 | 0 | 0 | 0 | 0 | 4 | K | 1 | ROZPOCET | 0 | 0 | 0 | 0 | 0 | 1 | 0 | 4 | 210
106 | K | Pol85 | podpěra vedení pod tašky PV 11 |  |  | ks | 30 |  |  | 0 |  |  |  | základní | 0 | 0 | 0 | 0 | 0 | 0 | 4 | K | 1 | ROZPOCET | 0 | 0 | 0 | 0 | 0 | 1 | 0 | 4 | 212
107 | K | Pol86 | jímací tyč s rovným koncem 1,5 m, vč. upevnění |  |  | ks | 1 |  |  | 0 |  |  |  | základní | 0 | 0 | 0 | 0 | 0 | 0 | 4 | K | 1 | ROZPOCET | 0 | 0 | 0 | 0 | 0 | 1 | 0 | 4 | 214
108 | K | Pol87 | ochranný úhelník OU 1,7 s držáky |  |  | ks | 4 |  |  | 0 |  |  |  | základní | 0 | 0 | 0 | 0 | 0 | 0 | 4 | K | 1 | ROZPOCET | 0 | 0 | 0 | 0 | 0 | 1 | 0 | 4 | 216
109 | K | Pol88 | zemnící tyč ZT 1,5 |  |  | ks | 8 |  |  | 0 |  |  |  | základní | 0 | 0 | 0 | 0 | 0 | 0 | 4 | K | 1 | ROZPOCET | 0 | 0 | 0 | 0 | 0 | 1 | 0 | 4 | 218
110 | K | Pol89 | AlMgSi 8 |  |  | m | 90 |  |  | 0 |  |  |  | základní | 0 | 0 | 0 | 0 | 0 | 0 | 4 | K | 1 | ROZPOCET | 0 | 0 | 0 | 0 | 0 | 1 | 0 | 4 | 220
111 | K | Pol90 | FeZn 10 |  |  | m | 50 |  |  | 0 |  |  |  | základní | 0 | 0 | 0 | 0 | 0 | 0 | 4 | K | 1 | ROZPOCET | 0 | 0 | 0 | 0 | 0 | 1 | 0 | 4 | 222
112 | K | Pol91 | štítek označení Štítek....... |  |  | ks | 10 |  |  | 0 |  |  |  | základní | 0 | 0 | 0 | 0 | 0 | 0 | 4 | K | 1 | ROZPOCET | 0 | 0 | 0 | 0 | 0 | 1 | 0 | 4 | 224
113 | K | Pol92 | Ekvipotencionální svorkovnice EPS 1 s krytem |  |  | ks | 3 |  |  | 0 |  |  |  | základní | 0 | 0 | 0 | 0 | 0 | 0 | 4 | K | 1 | ROZPOCET | 0 | 0 | 0 | 0 | 0 | 1 | 0 | 4 | 226
114 | K | Pol93 | KO 125 pro SZ |  |  | ks | 1 |  |  | 0 |  |  |  | základní | 0 | 0 | 0 | 0 | 0 | 0 | 4 | K | 1 | ROZPOCET | 0 | 0 | 0 | 0 | 0 | 1 | 0 | 4 | 228
115 | K | Pol94 | FX 32 sv. šedá |  |  | m | 25 |  |  | 0 |  |  |  | základní | 0 | 0 | 0 | 0 | 0 | 0 | 4 | K | 1 | ROZPOCET | 0 | 0 | 0 | 0 | 0 | 1 | 0 | 4 | 230
| D11 - Strukturovaná kabeláž | [8 empty] | 0 | [5 empty] | 0 |  | 0 |  | 0 | 1 | D | 0 | ROZPOCET | [6 empty] | 0
116 | K | Pol95 | Datový rozvaděč |  |  | ks | 1 |  |  | 0 |  |  |  | základní | 0 | 0 | 0 | 0 | 0 | 0 | 4 | K | 1 | ROZPOCET | 0 | 0 | 0 | 0 | 0 | 1 | 0 | 4 | 232
117 | K | Pol96 | zásuvka 2x RJ 45cat 6 |  |  | ks | 5 |  |  | 0 |  |  |  | základní | 0 | 0 | 0 | 0 | 0 | 0 | 4 | K | 1 | ROZPOCET | 0 | 0 | 0 | 0 | 0 | 1 | 0 | 4 | 234
118 | K | Pol97 | UTP 4p cat 6 |  |  | m | 260 |  |  | 0 |  |  |  | základní | 0 | 0 | 0 | 0 | 0 | 0 | 4 | K | 1 | ROZPOCET | 0 | 0 | 0 | 0 | 0 | 1 | 0 | 4 | 236
119 | K | Pol98 | SYKFY 5x2x0,5 |  |  | m | 105 |  |  | 0 |  |  |  | základní | 0 | 0 | 0 | 0 | 0 | 0 | 4 | K | 1 | ROZPOCET | 0 | 0 | 0 | 0 | 0 | 1 | 0 | 4 | 238
120 | K | Pol99 | trubka elektroinstalační |  |  | m | 60 |  |  | 0 |  |  |  | základní | 0 | 0 | 0 | 0 | 0 | 0 | 4 | K | 1 | ROZPOCET | 0 | 0 | 0 | 0 | 0 | 1 | 0 | 4 | 240
121 | K | Pol100 | krabice přístrojová KU 68 |  |  | ks | 5 |  |  | 0 |  |  |  | základní | 0 | 0 | 0 | 0 | 0 | 0 | 4 | K | 1 | ROZPOCET | 0 | 0 | 0 | 0 | 0 | 1 | 0 | 4 | 242
122 | K | Pol101 | krabice protahovací, odbočná KO 68 |  |  | ks | 14 |  |  | 0 |  |  |  | základní | 0 | 0 | 0 | 0 | 0 | 0 | 4 | K | 1 | ROZPOCET | 0 | 0 | 0 | 0 | 0 | 1 | 0 | 4 | 244
123 | K | Pol102 | krabice rozbočná KT250 |  |  | ks | 1 |  |  | 0 |  |  |  | základní | 0 | 0 | 0 | 0 | 0 | 0 | 4 | K | 1 | ROZPOCET | 0 | 0 | 0 | 0 | 0 | 1 | 0 | 4 | 246
| D12 - EZS | [8 empty] | 0 | [5 empty] | 0 |  | 0 |  | 0 | 1 | D | 0 | ROZPOCET | [6 empty] | 0
124 | K | Pol103 | ústředna EZS komplet |  |  | ks | 1 |  |  | 0 |  |  |  | základní | 0 | 0 | 0 | 0 | 0 | 0 | 4 | K | 1 | ROZPOCET | 0 | 0 | 0 | 0 | 0 | 1 | 0 | 4 | 248
125 | K | Pol104 | bezúdržbový AKU |  |  | ks | 1 |  |  | 0 |  |  |  | základní | 0 | 0 | 0 | 0 | 0 | 0 | 4 | K | 1 | ROZPOCET | 0 | 0 | 0 | 0 | 0 | 1 | 0 | 4 | 250
126 | K | Pol105 | klávesnice LCD |  |  | ks | 5 |  |  | 0 |  |  |  | základní | 0 | 0 | 0 | 0 | 0 | 0 | 4 | K | 1 | ROZPOCET | 0 | 0 | 0 | 0 | 0 | 1 | 0 | 4 | 252
127 | K | Pol106 | siréna venkovní zálohovaná |  |  | ks | 1 |  |  | 0 |  |  |  | základní | 0 | 0 | 0 | 0 | 0 | 0 | 4 | K | 1 | ROZPOCET | 0 | 0 | 0 | 0 | 0 | 1 | 0 | 4 | 254
128 | K | Pol107 | detektor PIR |  |  | ks | 16 |  |  | 0 |  |  |  | základní | 0 | 0 | 0 | 0 | 0 | 0 | 4 | K | 1 | ROZPOCET | 0 | 0 | 0 | 0 | 0 | 1 | 0 | 4 | 256
129 | K | Pol99 | trubka elektroinstalační |  |  | m | 220 |  |  | 0 |  |  |  | základní | 0 | 0 | 0 | 0 | 0 | 0 | 4 | K | 1 | ROZPOCET | 0 | 0 | 0 | 0 | 0 | 1 | 0 | 4 | 258
130 | K | Pol100 | krabice přístrojová KU 68 |  |  | ks | 23 |  |  | 0 |  |  |  | základní | 0 | 0 | 0 | 0 | 0 | 0 | 4 | K | 1 | ROZPOCET | 0 | 0 | 0 | 0 | 0 | 1 | 0 | 4 | 260
131 | K | Pol101 | krabice protahovací, odbočná KO 68 |  |  | ks | 16 |  |  | 0 |  |  |  | základní | 0 | 0 | 0 | 0 | 0 | 0 | 4 | K | 1 | ROZPOCET | 0 | 0 | 0 | 0 | 0 | 1 | 0 | 4 | 262
132 | K | Pol108 | kabel FTP (datový kabel sběrnice EZS) |  |  | m | 760 |  |  | 0 |  |  |  | základní | 0 | 0 | 0 | 0 | 0 | 0 | 4 | K | 1 | ROZPOCET | 0 | 0 | 0 | 0 | 0 | 1 | 0 | 4 | 264
| D13 - Domácí telefony | [8 empty] | 0 | [5 empty] | 0 |  | 0 |  | 0 | 1 | D | 0 | ROZPOCET | [6 empty] | 0
133 | K | Pol109 | síťový napáječ |  |  | ks | 1 |  |  | 0 |  |  |  | základní | 0 | 0 | 0 | 0 | 0 | 0 | 4 | K | 1 | ROZPOCET | 0 | 0 | 0 | 0 | 0 | 1 | 0 | 4 | 266
134 | K | Pol110 | dveřní komunikační panel 3.TL |  |  | ks | 3 |  |  | 0 |  |  |  | základní | 0 | 0 | 0 | 0 | 0 | 0 | 4 | K | 1 | ROZPOCET | 0 | 0 | 0 | 0 | 0 | 1 | 0 | 4 | 268
135 | K | Pol111 | domácí telefon |  |  | ks | 3 |  |  | 0 |  |  |  | základní | 0 | 0 | 0 | 0 | 0 | 0 | 4 | K | 1 | ROZPOCET | 0 | 0 | 0 | 0 | 0 | 1 | 0 | 4 | 270
136 | K | Pol112 | elektromagnetický zámek do zárubně |  |  | ks | 3 |  |  | 0 |  |  |  | základní | 0 | 0 | 0 | 0 | 0 | 0 | 4 | K | 1 | ROZPOCET | 0 | 0 | 0 | 0 | 0 | 1 | 0 | 4 | 272
137 | K | Pol113 | kabel metalický telefonní (SYKFY 10x2x0,5) |  |  | m | 180 |  |  | 0 |  |  |  | základní | 0 | 0 | 0 | 0 | 0 | 0 | 4 | K | 1 | ROZPOCET | 0 | 0 | 0 | 0 | 0 | 1 | 0 | 4 | 274
138 | K | Pol114 | kabel metalický telefonní do země (TCEPKPFLE 3XN0,6) |  |  | m | 90 |  |  | 0 |  |  |  | základní | 0 | 0 | 0 | 0 | 0 | 0 | 4 | K | 1 | ROZPOCET | 0 | 0 | 0 | 0 | 0 | 1 | 0 | 4 | 276
139 | K | Pol99 | trubka elektroinstalační |  |  | m | 100 |  |  | 0 |  |  |  | základní | 0 | 0 | 0 | 0 | 0 | 0 | 4 | K | 1 | ROZPOCET | 0 | 0 | 0 | 0 | 0 | 1 | 0 | 4 | 278
140 | K | Pol100 | krabice přístrojová KU 68 |  |  | ks | 6 |  |  | 0 |  |  |  | základní | 0 | 0 | 0 | 0 | 0 | 0 | 4 | K | 1 | ROZPOCET | 0 | 0 | 0 | 0 | 0 | 1 | 0 | 4 | 280
141 | K | Pol101 | krabice protahovací, odbočná KO 68 |  |  | ks | 16 |  |  | 0 |  |  |  | základní | 0 | 0 | 0 | 0 | 0 | 0 | 4 | K | 1 | ROZPOCET | 0 | 0 | 0 | 0 | 0 | 1 | 0 | 4 | 282
| D14 - Autonomní požární hlásiče | [8 empty] | 0 | [5 empty] | 0 |  | 0 |  | 0 | 1 | D | 0 | ROZPOCET | [6 empty] | 0
142 | K | Pol115 | autonomní opticko-kouřový hlásič |  |  | ks | 3 |  |  | 0 |  |  |  | základní | 0 | 0 | 0 | 0 | 0 | 0 | 4 | K | 1 | ROZPOCET | 0 | 0 | 0 | 0 | 0 | 1 | 0 | 4 | 284
| D15 - Revize, zkoušky, HZS | [8 empty] | 0 | [5 empty] | 0 |  | 0 |  | 0 | 1 | D | 0 | ROZPOCET | [6 empty] | 0
143 | K | Pol116 | Dodavatelská dokumentace vč. projektu skutečného provedení |  |  | hod | 8 |  |  | 0 |  |  |  | základní | 0 | 0 | 0 | 0 | 0 | 0 | 4 | K | 1 | ROZPOCET | 0 | 0 | 0 | 0 | 0 | 1 | 0 | 4 | 286
144 | K | Pol117 | Zednické výpomoci (průrazy, sekání, zapravení drážek ...) |  |  | hod | 60 |  |  | 0 |  |  |  | základní | 0 | 0 | 0 | 0 | 0 | 0 | 4 | K | 1 | ROZPOCET | 0 | 0 | 0 | 0 | 0 | 1 | 0 | 4 | 288
145 | K | Pol118 | Demontáže stáv. zařízení |  |  | hod | 16 |  |  | 0 |  |  |  | základní | 0 | 0 | 0 | 0 | 0 | 0 | 4 | K | 1 | ROZPOCET | 0 | 0 | 0 | 0 | 0 | 1 | 0 | 4 | 290
146 | K | Pol119 | Montáže |  |  | hod | 12 |  |  | 0 |  |  |  | základní | 0 | 0 | 0 | 0 | 0 | 0 | 4 | K | 1 | ROZPOCET | 0 | 0 | 0 | 0 | 0 | 1 | 0 | 4 | 292
147 | K | Pol120 | Revize |  |  | hod | 16 |  |  | 0 |  |  |  | základní | 0 | 0 | 0 | 0 | 0 | 0 | 4 | K | 1 | ROZPOCET | 0 | 0 | 0 | 0 | 0 | 1 | 0 | 4 | 294
| D16 - Zemní práce | [8 empty] | 0 | [5 empty] | 0 |  | 0 |  | 0 | 1 | D | 0 | ROZPOCET | [6 empty] | 0
148 | K | Pol121 | Kabelová rýha 35x80 vč. kabelového lože, fólie a záhozu |  |  | m | 60 |  |  | 0 |  |  |  | základní | 0 | 0 | 0 | 0 | 0 | 0 | 4 | K | 1 | ROZPOCET | 0 | 0 | 0 | 0 | 0 | 1 | 0 | 4 | 296
149 | K | Pol122 | Chránička Kopoflex d 63 |  |  | m | 40 |  |  | 0 |  |  |  | základní | 0 | 0 | 0 | 0 | 0 | 0 | 4 | K | 1 | ROZPOCET | 0 | 0 | 0 | 0 | 0 | 1 | 0 | 4 | 298
150 | K | Pol123 | Osazení RE, SR |  |  | ks | 2 |  |  | 0 |  |  |  | základní | 0 | 0 | 0 | 0 | 0 | 0 | 4 | K | 1 | ROZPOCET | 0 | 0 | 0 | 0 | 0 | 1 | 0 | 4 | 300

## elektroinstalace_sta
SPOLEČNÁ TELEVIZNÍ ANTÉNA – nutno upřesnit podle použitého systému a druhu rozvodu
Popis položky | Počet | MJ | Materiál/jedn. | Montáž/jedn. | Celkem
Satelit s parabolou s elektronickou částí (měniči pro pozemní příjem AM+FM) s rozvaděčem STA | 1 | ks
Anténní slučovač VHF + UHF | 1 | ks
Účastnická zásuvka koncová typ EU 3503 | 5 | ks
Koaxiální kabel 75-5,6mm (75 ohmů) | 120 | m
Elektroinstalační trubka PVC průměr 29 mm, včetně protahovaciho drátu CY4mm2 | 125 | m
krabice přístrojová KU 68 | 5 | ks
krabice protahovací, odbočná KO 68 | 4 | ks
krabice rozbočná KT250 | 1 | ks
Celkem |  |  |  |  | 0

## 002-5 - Vzduchotechnika
| List obsahuje: |  | 1) Krycí list rozpočtu |  | 2) Rekapitulace rozpočtu |  |  | 3) Rozpočet |  |  | Zpět na list: | Rekapitulace stavby
optimalizováno pro tisk sestav ve formátu A4 - na výšku | [11 empty] | >> skryté sloupce << | [9 empty] | {f613642a-ea9b-4dcf-9baf-57544b3792ec}
2
KRYCÍ LIST ROZPOČTU | [12 empty] | v --- níže se nacházejí doplnkové a pomocné údaje k sestavám --- v | [8 empty] | False
| Stavba: |  | Stavební úpravy a zateplení objektu strážnice Milíčov
| Objekt: |  | 002 - Objekt strážnice
| Část: |  | 002-5 - Vzduchotechnika
| JKSO: | [7 empty] | CC-CZ:
| Místo: |  | Praha 4 | [5 empty] | Datum: |  | 22.07.2016
| Objednatel: | [7 empty] | IČ:
|  | Lesy hl. m. Prahy, Práčská 1885, Praha 10 | [6 empty] | DIČ:
| Zhotovitel: | [7 empty] | IČ:
DIČ:
| Projektant: | [7 empty] | IČ:
|  | Ing. Oldřich Bělina | [6 empty] | DIČ:
| Zpracovatel: | [7 empty] | IČ:
|  | ing. Lenka Kasperová | [6 empty] | DIČ:
Poznámka:
| Náklady z rozpočtu | [7 empty] | 0
| Ostatní náklady | [7 empty] | 0
| Cena bez DPH | [7 empty] | 0
| DPH | základní | 21% | ze | 0 |  |  |  | 0
|  | snížená | 15% | ze | 0 |  |  |  | 0
|  | zákl. přenesená | 21% | ze | 0 |  |  |  | 0
|  | sníž. přenesená | 15% | ze | 0 |  |  |  | 0
|  | nulová | 0% | ze | 0 |  |  |  | 0
| Cena s DPH |  |  | v | CZK |  |  | 0
| Projektant |  |  |  |  | Zpracovatel
| Datum a podpis: |  |  | Razítko |  | Datum a podpis: |  |  |  | Razítko
| Objednavatel |  |  |  |  | Zhotovitel
| Datum a podpis: |  |  | Razítko |  | Datum a podpis: |  |  |  | Razítko
REKAPITULACE ROZPOČTU
Stavba: |  |  | Stavební úpravy a zateplení objektu strážnice Milíčov
Objekt: |  |  | 002 - Objekt strážnice
Část: |  |  | 002-5 - Vzduchotechnika
Místo: |  |  | Praha 4 |  |  |  | Datum: |  | 22.07.2016
Objednatel: |  |  | Lesy hl. m. Prahy, Práčská 1885, Praha 10 |  |  |  | Projektant: |  | Ing. Oldřich Bělina
Zhotovitel: | [6 empty] | Zpracovatel: |  | ing. Lenka Kasperová
Kód - Popis | [9 empty] | Cena celkem [CZK]
1) Náklady z rozpočtu | [9 empty] | 0 | [12 empty] | -1
| M - Práce a dodávky M | [8 empty] | 0
| 24-M - Montáže vzduchotechnických zařízení | [8 empty] | 0
2) Ostatní náklady | [9 empty] | 0 |  |  |  | DPH
Celkové náklady za stavbu 1) + 2) | [7 empty] | 0
ROZPOČET
Stavba: |  |  | Stavební úpravy a zateplení objektu strážnice Milíčov
Objekt: |  |  | 002 - Objekt strážnice
Část: |  |  | 002-5 - Vzduchotechnika
Místo: |  |  | Praha 4 |  |  |  | Datum: |  | 22.07.2016
Objednatel: |  |  | Lesy hl. m. Prahy, Práčská 1885, Praha 10 |  |  |  | Projektant: |  | Ing. Oldřich Bělina
Zhotovitel: | [6 empty] | Zpracovatel: |  | ing. Lenka Kasperová
PČ | Typ | Kód | Popis |  |  | MJ | Množství | J.cena [CZK] |  | Cena celkem [CZK] |  |  | Poznámka | DPH | J. Nh [h] | Nh celkem [h] | J. hmotnost_x000D_ [t] | Hmotnost_x000D_ celkem [t] | J. suť [t] | Suť Celkem [t]
Náklady z rozpočtu | [9 empty] | 0 | [5 empty] | 0 |  | 0 |  | 0 |  | D | -1 | [7 empty] | 0
| M - Práce a dodávky M | [8 empty] | 0 | [5 empty] | 0 |  | 0 |  | 0 | 3 | D | 0 | ROZPOCET | [6 empty] | 0
| 24-M - Montáže vzduchotechnických zařízení | [8 empty] | 0 | [5 empty] | 0 |  | 0 |  | 0 | 3 | D | 1 | ROZPOCET | [6 empty] | 0
1 | K | 001 | Vzduchotechnika |  |  | kpl | 1 | 0 |  | 0 |  |  |  | základní | 0 | 0 | 0 | 0 | 0 | 0 | 64 | K | 2 | ROZPOCET | 0 | 0 | 0 | 0 | 0 | 1 | 0 | 64 | 1586961701

## VZT
Pozice | Název | Měrná jednotka | Počet jednotek | jednotková cena | cena celkem
1 | dodávka a montáž | ks | 4 |  | 0
nástěný axiální ventilátor, Vod=150 m3/h při 20 Pa, Pmax=18 W, akustický tlak 33 dB(A), připojení Ø 125
2 | dodávka a montáž | ks | 3 |  | 0
nástěný axiální ventilátor, Vod=50 m3/h při 24 Pa, Pmax=8 W, akustický tlak 27 dB(A), připojení Ø 100
3 | dodávka a montáž | ks | 6 |  | 0
zpětná klapka Ø 125 z pozinkovaného plechu
4 | dodávka a montáž | ks | 4 |  | 0
zpětná klapka Ø 100 z pozinkovaného plechu
5 | Ø125 vč. 15% tvarovek a spojovacích manžet | bm | 19 |  | 0
6 | Ø100 vč. 10% tvarovek a spojovacích manžet | bm | 11 |  | 0
7 | dodávka a montáž | kpl | 1 |  | 0
montážní a spotřební materiál
8 | spuštění a zaregulování systému | hod | 8 |  | 0
| CENA CELKEM (bez DPH) |  |  |  | 0

## 003 - Venkovní plochy, o...
| List obsahuje: |  | 1) Krycí list rozpočtu |  | 2) Rekapitulace rozpočtu |  |  | 3) Rozpočet |  |  | Zpět na list: | Rekapitulace stavby
optimalizováno pro tisk sestav ve formátu A4 - na výšku | [11 empty] | >> skryté sloupce << | [9 empty] | {401d69eb-ac0e-47f7-bf67-f339429c346f}
2
KRYCÍ LIST ROZPOČTU | [12 empty] | v --- níže se nacházejí doplnkové a pomocné údaje k sestavám --- v | [8 empty] | False
| Stavba: |  | Stavební úpravy a zateplení objektu strážnice Milíčov
| Objekt: |  | 003 - Venkovní plochy, oplocení
| JKSO: |  | 801 61 | [5 empty] | CC-CZ:
| Místo: |  | Praha 10 Záběhlice | [5 empty] | Datum: |  | 22.07.2016
| Objednatel: | [7 empty] | IČ:
|  | Lesy hl. Města Prahy, Páčská 1885, Praha 10 | [6 empty] | DIČ:
| Zhotovitel: | [7 empty] | IČ:
DIČ:
| Projektant: | [7 empty] | IČ:
|  | Ing. Oldřich Bělina | [6 empty] | DIČ:
| Zpracovatel: | [7 empty] | IČ:
|  | ing. Lenka Kasperová | [6 empty] | DIČ:
Poznámka:
| Náklady z rozpočtu | [7 empty] | 0
| Ostatní náklady | [7 empty] | 0
| Cena bez DPH | [7 empty] | 0
| DPH | základní | 21% | ze | 0 |  |  |  | 0
|  | snížená | 15% | ze | 0 |  |  |  | 0
|  | zákl. přenesená | 21% | ze | 0 |  |  |  | 0
|  | sníž. přenesená | 15% | ze | 0 |  |  |  | 0
|  | nulová | 0% | ze | 0 |  |  |  | 0
| Cena s DPH |  |  | v | CZK |  |  | 0
| Projektant |  |  |  |  | Zpracovatel
| Datum a podpis: |  |  | Razítko |  | Datum a podpis: |  |  |  | Razítko
| Objednavatel |  |  |  |  | Zhotovitel
| Datum a podpis: |  |  | Razítko |  | Datum a podpis: |  |  |  | Razítko
REKAPITULACE ROZPOČTU
Stavba: |  |  | Stavební úpravy a zateplení objektu strážnice Milíčov
Objekt: |  |  | 003 - Venkovní plochy, oplocení
Místo: |  |  | Praha 10 Záběhlice |  |  |  | Datum: |  | 22.07.2016
Objednatel: |  |  | Lesy hl. Města Prahy, Páčská 1885, Praha 10 |  |  |  | Projektant: |  | Ing. Oldřich Bělina
Zhotovitel: | [6 empty] | Zpracovatel: |  | ing. Lenka Kasperová
Kód - Popis | [9 empty] | Cena celkem [CZK]
1) Náklady z rozpočtu | [9 empty] | 0 | [12 empty] | -1
| HSV - Práce a dodávky HSV | [8 empty] | 0
| 3 - Svislé a kompletní konstrukce | [8 empty] | 0
| 9 - Ostatní konstrukce a práce-bourání | [8 empty] | 0
| PSV - Práce a dodávky PSV | [8 empty] | 0
| 783 - Dokončovací práce - nátěry | [8 empty] | 0
2) Ostatní náklady | [9 empty] | 0 |  |  |  | DPH
Celkové náklady za stavbu 1) + 2) | [7 empty] | 0
ROZPOČET
Stavba: |  |  | Stavební úpravy a zateplení objektu strážnice Milíčov
Objekt: |  |  | 003 - Venkovní plochy, oplocení
Místo: |  |  | Praha 10 Záběhlice |  |  |  | Datum: |  | 22.07.2016
Objednatel: |  |  | Lesy hl. Města Prahy, Páčská 1885, Praha 10 |  |  |  | Projektant: |  | Ing. Oldřich Bělina
Zhotovitel: | [6 empty] | Zpracovatel: |  | ing. Lenka Kasperová
PČ | Typ | Kód | Popis |  |  | MJ | Množství | J.cena [CZK] |  | Cena celkem [CZK] |  |  | Poznámka | DPH | J. Nh [h] | Nh celkem [h] | J. hmotnost_x000D_ [t]J. hmotnost_x000D_ [t] | Hmotnost_x000D_ celkem [t]Hmotnost_x000D_ celkem [t] | J. suť [t] | Suť Celkem [t]
Náklady z rozpočtu | [9 empty] | 0 | [5 empty] | 158.161 |  | 0.08109 |  | 1.33 |  | D | -1 | [10 empty] | 0
| HSV - Práce a dodávky HSV | [8 empty] | 0 | [5 empty] | 101.08 |  | 0 |  | 1.33 | 1 | D | 0 |  |  |  | ROZPOCET | [6 empty] | 0
| 3 - Svislé a kompletní konstrukce | [8 empty] | 0 | [5 empty] | 37.24 |  | 0 |  | 0 | 1 | D | 1 |  |  |  | ROZPOCET | [6 empty] | 0
1 | K | 348001 | výměna vjezdové brány s křídlem vstupní branky - celková velikost 3 7000 x 2 000 |  |  | kpl | 1 |  |  | 0 |  |  |  | základní | 0 | 0 | 0 | 0 | 0 | 0 | 4 | K | 2 |  |  |  | ROZPOCET | 0 | 0 | 0 | 0 | 0 | 1 | 0 | 4 | 243621348
|  |  | cena zahrnuje kompletní provedení vč. likvidacece stáv. brány, povrchových úpravy a kotvení nových prvků apod. | [18 empty] | P | 2
2 | K | 348401120R | kompletní dodávka a montáž nové oplocení pletivo v. 1,8 m |  |  | m | 133 |  |  | 0 |  |  |  | základní | 0.28 | 37.24 | 0 | 0 | 0 | 0 | 4 | K | 2 |  |  |  | ROZPOCET | 0 | 0 | 0 | 0 | 0 | 1 | 0 | 4 | 2133938713
|  |  | cena zahrnuje kompletní provedení - patky, sloupky, vzpěry, pletivo, vázací a napínací drát a ostatní příslušenství, pletivo a sloupky poplastované výška pletiva 1,8 m | [18 empty] | P | 2
| 9 - Ostatní konstrukce a práce-bourání | [8 empty] | 0 | [5 empty] | 63.84 |  | 0 |  | 1.33 | 1 | D | 1 |  |  |  | ROZPOCET | [6 empty] | 0
3 | K | 966002810 | Bourání plotů v 2,5 m tyčkových, laťkových, prkenných, z drátěného pletiva nebo plechu |  |  | m | 133 |  |  | 0 |  |  |  | základní | 0.48 | 63.84 | 0 | 0 | 0.01 | 1.33 | 4 | K | 2 |  |  |  | ROZPOCET | 0 | 0 | 0 | 0 | 0 | 1 | 0 | 4 | 2030754265
|  |  | 40*2+53 |  |  |  | 133 | [14 empty] | VV | 2 | 2 | True | 1 | ROZPOCET
4 | K | 99001 | oprava stávajcího betonového bazénku - očištění+hydroizolační nátěr |  |  | m2 | 8 |  |  | 0 |  |  |  | základní | 0 | 0 | 0 | 0 | 0 | 0 | 4 | K | 2 |  |  |  | ROZPOCET | 0 | 0 | 0 | 0 | 0 | 1 | 0 | 4 | 1283765321
|  |  | cena zahrnuje kompletní provedení vč. případného vyspravení povrchu cena zahrnuje kompletní provedení vč. případného vyspravení povrchu | [18 empty] | P | 2
|  |  | (2+2)*2*1 |  |  |  | 8 | [14 empty] | VV | 2 | 2 | True | 1 | ROZPOCET
5 | K | 99002 | celková revitalizace zahrady - vykácení suchých keřů, prořezání, revitalizce trávníků |  |  | kpl | 1 |  |  | 0 |  |  |  | základní | 0 | 0 | 0 | 0 | 0 | 0 | 4 | K | 2 |  |  |  | ROZPOCET | 0 | 0 | 0 | 0 | 0 | 1 | 0 | 4 | -1221437900
6 | K | 99004 | nový přípojkový pilíř elektro vel. 500 x 1 800 x 2 000 |  |  | kpl | 1 |  |  | 0 |  |  |  | základní | 0 | 0 | 0 | 0 | 0 | 0 | 4 | K | 2 |  |  |  | ROZPOCET | 0 | 0 | 0 | 0 | 0 | 1 | 0 | 4 | -49121199
|  |  | Cena zahrnuje kompletní provedení - základy,zdivo, povrchová úprava, zastřešení, poštovní schránka, kryt přípojných skříní | [18 empty] | P | 2
| PSV - Práce a dodávky PSV | [8 empty] | 0 | [5 empty] | 57.081 |  | 0.08109 |  | 0 | 2 | D | 0 |  |  |  | ROZPOCET | [6 empty] | 0
| 783 - Dokončovací práce - nátěry | [8 empty] | 0 | [5 empty] | 57.081 |  | 0.08109 |  | 0 | 2 | D | 1 |  |  |  | ROZPOCET | [6 empty] | 0
7 | K | 783201811 | Odstranění nátěrů ze zámečnických konstrukcí oškrabáním |  |  | m2 | 159 |  |  | 0 |  |  |  | základní | 0.072 | 11.448 | 0 | 0 | 0 | 0 | 16 | K | 2 |  |  |  | ROZPOCET | 0 | 0 | 0 | 0 | 0 | 1 | 0 | 16 | -592320727
|  |  | "stávajcí ponechané oplocení" | [18 empty] | VV | 2 | 1 | True | 0 | ROZPOCET
|  |  | 53*1,5*2 |  |  |  | 159 | [14 empty] | VV | 2 | 2 | True | 1 | ROZPOCET
8 | K | 783221121 | Nátěry syntetické KDK barva dražší matný povrch 1x antikorozní, 1x základní, 1x email |  |  | m2 | 159 |  |  | 0 |  |  |  | základní | 0.287 | 45.633 | 0.00051 | 0.08109 | 0 | 0 | 16 | K | 2 |  |  |  | ROZPOCET | 0 | 0 | 0 | 0 | 0 | 1 | 0 | 16 | 1773283340
|  |  | "stávajcí ponechané oplocení" | [18 empty] | VV | 2 | 1 | True | 0 | ROZPOCET
|  |  | 53*1,5*2 |  |  |  | 159 | [14 empty] | VV | 2 | 2 | True | 1 | ROZPOCET