## drtič
příloha č. 2
Technická specifikace - cenová nabídka prodávajícího
Dodávka drtiče pro kompostování
Název parametru | Požadavek zadavatele | Sjednaná hodnota odpovídající nabídce prodávajícího (DOPLNIT)
Konstrukce stroje
Dieselový motor | min. 175 KW
Norma Euromot III B | ANO
Vzduchové brzdy | ANO
Centrální 2-nápravový podvozek | max. 80 km/h
ABS | ANO
Homologovaný pro provoz | ANO
Palivová nádrž | min. 200 l
Pracovní buben
Šířka bubnu | 1450 mm -1480 mm
Průměr bubnu | min. 900 mm
Hmotnost bubnu | 1300 - 1350 kg
Pohon bubnu - jistěný turbo-spojkou s tepelnou pojistkou proti přetížení | ANO
Otáčky | 1100-1600 ot/min
Pracovní nástroje
Kladiva (fixovaná v uložených držácích) | ANO
Vtahovací zuby | počet 28 ks ve 2 řadách
Počet kladiv | 16 ks ve 2 řadách
Automatická reverzace podávacího válce a dopravníku v závislosti na zatížení stroje | ANO
Maximální výška vstupního otvoru | 500 mm - 530 mm
Vynášecí dopravník
Délka dopravníku | 5200 mm - 5250 mm
Šírka dopravníku | min. 1500 mm
Výška výhozu | min. 3000 mm
Ostatní
Hmotnost stroje | max. 15 000 kg
elektroinstalace | 24 V
dodrcovací hřeben | ANO
mazací body centrálně sdružené | ANO
systém automatického čištění chladičů | ANO
samostatný pohon stroje po ploše pomocí hydraulického pojezdu | ANO
dálkové ovládání stroje | ANO
závěs - oko | velikost ok 50 mm, hydraulicky ovládaná opěrná noha
CENA CELKEM BEZ DPH za drtič | 0
razítko a podpis uchazeče
Note on C6: Pozor! Je nutné uvést konkrétní údaj. Nestačí pouze konstatovat "ANO".
Note on C7: Zadejte pouze hodnotu "ANO", "NE".
Note on C8: Zadejte pouze hodnotu "ANO", "NE".
Note on C9: Pozor! Je nutné uvést konkrétní údaj. Nestačí pouze konstatovat "ANO".
Note on C10: Zadejte pouze hodnotu "ANO", "NE".
Note on C11: Zadejte pouze hodnotu "ANO", "NE".
Note on C12: Pozor! Je nutné uvést konkrétní údaj. Nestačí pouze konstatovat "ANO".
Note on C14: Pozor! Je nutné uvést konkrétní údaj. Nestačí pouze konstatovat "ANO".
Note on C15: Pozor! Je nutné uvést konkrétní údaj. Nestačí pouze konstatovat "ANO".
Note on C16: Pozor! Je nutné uvést konkrétní údaj. Nestačí pouze konstatovat "ANO".
Note on C17: Zadejte pouze hodnotu "ANO", "NE".
Note on C18: Pozor! Je nutné uvést konkrétní údaj. Nestačí pouze konstatovat "ANO".
Note on C20: Zadejte pouze hodnotu "ANO", "NE".
Note on C21: Zadejte pouze hodnotu "ANO", "NE".
Note on C22: Zadejte pouze hodnotu "ANO", "NE".
Note on C23: Zadejte pouze hodnotu "ANO", "NE".
Note on C24: Pozor! Je nutné uvést konkrétní údaj. Nestačí pouze konstatovat "ANO".
Note on C26: Pozor! Je nutné uvést konkrétní údaj. Nestačí pouze konstatovat "ANO".
Note on C27: Pozor! Je nutné uvést konkrétní údaj. Nestačí pouze konstatovat "ANO".
Note on C28: Pozor! Je nutné uvést konkrétní údaj. Nestačí pouze konstatovat "ANO".
Note on C30: Pozor! Je nutné uvést konkrétní údaj. Nestačí pouze konstatovat "ANO".
Note on C31: Zadejte pouze hodnotu "ANO", "NE".
Note on C32: Zadejte pouze hodnotu "ANO", "NE".
Note on C33: Zadejte pouze hodnotu "ANO", "NE".
Note on C34: Zadejte pouze hodnotu "ANO", "NE".
Note on C35: Zadejte pouze hodnotu "ANO", "NE".
Note on C36: Zadejte pouze hodnotu "ANO", "NE".
Note on C37: Zadejte pouze hodnotu "ANO", "NE".