## rypadlo nakladač
Technická specifikace - cenová nabídka prodávajícího
VZ Dodávka rypadlo nakladače
Název parametru | Požadavek zadavatele | Sjednaná hodnota odpovídající nabídce prodávajícího (doplnit)
výkon motoru | min. 74 kW
palivo | nafta motorová
provozní hmotnost | 8580-9450 kg
přepravní délka | 5655-5950 mm
přepravní šířka, vč. lopaty | 2330-2485 mm
rozvor náprav | 2200-2240 mm
bezpečnostní kabina | ano
pneumatiky přední-zadní 28" | ano
Nakládací zařízení čelní
víceúčelová lopata ("klapačka") | ano
překlopné paletizační vidle | ano
objem lopaty | min. 1 m³
max. výsypná výška | 2645-2875 mm
Podkopové zařízení
přemístění ramene-boční posuv | ano
hydraulické okruhy- vývody pro ovládaní přídavných zařízení - kladivo, vrták atp. | ano
max. rypná výška, s výsuvem | min. 6140 mm
max. hloubkový dosah, s výsuvem | min. 5500 mm
svahovací lopata hladká, hydraulicky polohovatelná | 1400-1600 mm
ovládání joystick | ano
lopata skalní, zubatá 1x | šířka 300-400 mm
lopata skalní, zubatá 1x | šířka 650-800 mm
rychloupínák lopaty | ano
Ostatní
biologicky odbouratelný hydraulický olej (značka Q8) | ano
výstražné zařízení zpětného chodu | ano
výstražný maják | ano
klimatizace | ano
rádio | ano
dodání včetně GPS kompatibilní se systémem CCS | ano
CENA CELKEM BEZ DPH | 0
Vozidlo musí splňovat emisní limity EURO podle přílohy č. 1 nařízení vlády č. 173/2016 Sb., o stanovení závazných zadávacích podmínek pro veřejné zakázky na pořízení silničních vozidel.
Vozidlo bude dodáno s kompletní povinnou výbavou dle vyhlášek č. 341/2014 Sb., o schválení technické způsobilosti a o technických podmínkách provozu vozidel na pozemních komunikacích, ve znění pozdějších předpisů.
Vozidlo musí mít potřebné homologace a být technicky způsobilé k provozu na pozemních komunikacích ve smyslu zákona č. 56/2001 Sb., o podmínkách provozu vozidel na pozemních komunikacích, ve znění pozdějších předpisů.
razítko a podpis uchazeče
Note on C4: Je nutné uvést konkrétní výkon objemu v kW. Nestačí pouze konstatovat "ANO".
Note on C5: Zadejte pouze hodnotu "ANO", "NE".
Note on C6: Pozor! Je nutné uvést konkrétní údaj. Nestačí pouze konstatovat "ANO".
Note on C7: Pozor! Je nutné uvést konkrétní údaj. Nestačí pouze konstatovat "ANO".
Note on C8: Pozor! Je nutné uvést konkrétní údaj. Nestačí pouze konstatovat "ANO".
Note on C9: Pozor! Je nutné uvést konkrétní údaj. Nestačí pouze konstatovat "ANO".
Note on C10: Zadejte pouze hodnotu "ANO", "NE".
Note on C11: Zadejte pouze hodnotu "ANO", "NE".
Note on C13: Zadejte pouze hodnotu "ANO", "NE".
Note on C14: Zadejte pouze hodnotu "ANO", "NE".
Note on C15: Pozor! Je nutné uvést konkrétní údaj. Nestačí pouze konstatovat "ANO".
Note on C16: Pozor! Je nutné uvést konkrétní údaj. Nestačí pouze konstatovat "ANO".
Note on C18: Zadejte pouze hodnotu "ANO", "NE".
Note on C19: Zadejte pouze hodnotu "ANO", "NE".
Note on C20: Pozor! Je nutné uvést konkrétní údaj. Nestačí pouze konstatovat "ANO".
Note on C22: Pozor! Je nutné uvést konkrétní údaj. Nestačí pouze konstatovat "ANO".
Note on C23: Zadejte pouze hodnotu "ANO", "NE".
Note on C24: Pozor! Je nutné uvést konkrétní údaj. Nestačí pouze konstatovat "ANO".
Note on C25: Pozor! Je nutné uvést konkrétní údaj. Nestačí pouze konstatovat "ANO".
Note on C26: Zadejte pouze hodnotu "ANO", "NE".
Note on C28: Zadejte pouze hodnotu "ANO", "NE".
Note on C29: Zadejte pouze hodnotu "ANO", "NE".
Note on C30: Zadejte pouze hodnotu "ANO", "NE".
Note on C31: Zadejte pouze hodnotu "ANO", "NE".
Note on C32: Zadejte pouze hodnotu "ANO", "NE".
Note on C33: Zadejte pouze hodnotu "ANO", "NE".