## radiem rizena sekacka pasova
Technická specifikace (cenová nabídka prodávajícího)
VZ Dodávka rádiem řízené sekačky s pásovým podvozkem - 1 ks
Název parametru | Požadavek zadavatele | Sjednaná hodnota odpovídající nabídce prodávajícího (doplnit)
dálkově ovládaný nosič nářadí s čelní deskou | ANO
délka / šířka (s příslušenstvím, cepový mulčovač) | 1800 x 1000 až 2000 x 1200 mm
výška | max. 700 mm
záběr sečení | 1000 -1200 mm
hmotnost | max. 500 kg
rychlost pojezdu | max. 6 km/h
plynulá regulace rychlosti pojezdu | ANO
žací ústrojí | cepové s volnými noži, tvar Y
počet cepů | max. 36 ks
systém pohonu | hydrostatický
typ pojezdu | nazávisle zavěšené pásy
šíře pásu | max. 170 mm
palivo | benzín
palivová nádrž | min. 12 litrů
motor | 4-taktní dvouválec, vzduchem chlazený
obsah motoru | max. 650 cm3
výkon | min. 15 kW
zapalování | elektronické
startér | elektrický
svahová dostupnost podél i příčně směru jízdy | min. 50°
hydraulicky poháněný nástroj | ANO
typ řízení stroje | RC dálkově ovládaný
Příslušenství
rotační sekačka | min. 1200 mm
počet mulčovacích nožů | max. 3
uchycení na čelní desku dálkově ovládaného nosiče nářadí | ANO
CENA CELKEM BEZ DPH za 1 ks rádiem řízené sekačky s pásovým podvozkem | 0
razítko a podpis účastníka