## List 1
Technická specifikace (cenová nabídka prodávajícího)
VZ "Dodávka štěpkovače"
Název parametru | Požadavek zadavatele | Sjednaná hodnota odpovídající nabídce prodávajícího (doplnit)
průměr štěpkovaného materiálu | min. 220 mm
vystupní otvor na štěpkování | min. 270 x 220 mm
hmotnost kotouče | min. 160 Kg
celková hmotnost stroje | 2 000 Kg (+-200Kg)
dvounápravový podvozek | ANO
výkon motoru | min. 50 KW
motor vzduchem chlazený | ANO
celkový výkon stroje | min. 25m3/hod
rychlost přepravy po silnici | min. 80km/hod
rozměry podávacího stolu | min. 1100 x 750mm (šxv)
otočný podávací stůl o 270 stupňů | ANO
motor připojený se štěpkovacím bubnem bez spojky | ANO
schválený na provoz po pozemních komunikacích | ANO
dva mechanicky synchronizované podávací válce | ANO
horní podávací válec s vetším průměrem | ANO
ISO koule | ANO
automatický systém proti přetížení | ANO
ovládaní posuvu senzorovými tlačítky | ANO
náplň hydraulickým Bio-olejem | ANO
sklopný vyhazovací komín, hydraulicky ovládaný | ANO
otočný karusel vyhazovacího komínu | ANO
pozinkovaný rám a plechy | ANO
ochrana světel-mřížky | ANO
sklopné provedení podávacího stolu | ANO
hydraulicky stavitelná velikost štěpky | ANO
výškově stavitelná oj | ANO
rezervní kolo včetně držáku | ANO
centrální systém mazání | ANO
CENA bez DPH za Štěpkovač |  | 0
Sazba DPH
CENA s DPH za Štěpkovač (1 ks) |  | 0
datum, razítko a podpis účastníka
Note on C4: Pozor! Je nutné uvést konkrétní údaj. Nestačí pouze konstatovat "ANO".
Note on C5: Pozor! Je nutné uvést konkrétní údaj. Nestačí pouze konstatovat "ANO".
Note on C6: Pozor! Je nutné uvést konkrétní údaj. Nestačí pouze konstatovat "ANO".
Note on C7: Pozor! Je nutné uvést konkrétní údaj. Nestačí pouze konstatovat "ANO".
Note on C8: Zadejte pouze hodnotu "ANO", "NE".
Note on C9: Pozor! Je nutné uvést konkrétní údaj. Nestačí pouze konstatovat "ANO".
Note on C10: Zadejte pouze hodnotu "ANO", "NE".
Note on C11: Pozor! Je nutné uvést konkrétní údaj. Nestačí pouze konstatovat "ANO".
Note on C12: Pozor! Je nutné uvést konkrétní údaj. Nestačí pouze konstatovat "ANO".
Note on C13: Pozor! Je nutné uvést konkrétní údaj. Nestačí pouze konstatovat "ANO".
Note on C14: Zadejte pouze hodnotu "ANO", "NE".
Note on C15: Zadejte pouze hodnotu "ANO", "NE".
Note on C16: Zadejte pouze hodnotu "ANO", "NE".
Note on C17: Zadejte pouze hodnotu "ANO", "NE".
Note on C18: Zadejte pouze hodnotu "ANO", "NE".
Note on C19: Zadejte pouze hodnotu "ANO", "NE".
Note on C20: Zadejte pouze hodnotu "ANO", "NE".
Note on C21: Zadejte pouze hodnotu "ANO", "NE".
Note on C22: Zadejte pouze hodnotu "ANO", "NE".
Note on C23: Zadejte pouze hodnotu "ANO", "NE".
Note on C24: Zadejte pouze hodnotu "ANO", "NE".
Note on C25: Zadejte pouze hodnotu "ANO", "NE".
Note on C26: Zadejte pouze hodnotu "ANO", "NE".
Note on C27: Zadejte pouze hodnotu "ANO", "NE".
Note on C28: Zadejte pouze hodnotu "ANO", "NE".
Note on C29: Zadejte pouze hodnotu "ANO", "NE".
Note on C30: Zadejte pouze hodnotu "ANO", "NE".
Note on C31: Zadejte pouze hodnotu "ANO", "NE".