## BO12a
r.2007
BOTÍČ | před Hostivařskou přehradou ( Petrovice )
Mikrobiologické
| Obecné, fyzikální a chemické ukazatele | [16 empty] | a biologické ukazatele
datum | tepl.vody | pH | vodiv. | NL-105 | O2 | BSK5 | ChSK -Cr | TOC | N - NH4 | N - NO3 | Pc | Cl | SO4 | Mn | Fe | Ca | Mg | F coli | INDBENT
| °C |  | mS/m | mg/l | mg/l | mg/l | mg/l | mg/l | mg/l | mg/l | mg/l | mg/l | mg/l | mg/l | mg/l | mg/l | mg/l | KTJ/ml
2007-01-15 | 4.8 | 8.31 | 83.7 | 6 | 11.19 | 3.76 | 26.2 | 8.22 | 0.23 | 7.27 | 0.338 | 101 | 96.3 | 0.0486 | 0.144 | 78.4 | 13.8 | 0
2007-03-12 | 7 | 8.41 | 82.8 | 12.4 | 11.18 | 5.72 | 32.2 | 11.2 | 0.09 | 6.87 | 0.21 | 113 | 103 | 0.0799 | 0.159 | 78.1 | 15.5 | 0
2007-05-14 | 19.2 | 8.04 | 80.2 | 16 | 8.91 | 3.64 | 24.8 | 8.75 | 0.053 | 4.86 | 0.565 | 95 | 97.5 | 0.154 | 0.269 | 81.7 | 16.3 | 0
2007-07-18 | 23.2 | 7.78 | 75.5 | 19.6 | 7.12 | 5.1 | 20.5 | 9.4 | <0,04 | 3.33 | 0.61 | 96 | 87.7 | 0.183 | 0.309 | 69.1 | 14.9 | 2
2007-09-25 | 12.9 | 7.91 | 72.1 | 6.8 | 9.62 | 1.78 | 17.6 | 8.3 | <0,04 | 4.82 | 0.344 | 86 | 88.1 | 0.061 | 0.147 | 64.5 | 12.9 | 4
2007-11-13 | 4.1 | 7.75 | 74 | 42 | 11.22 | 3.85 | 10.8 | 8 | 0.56 | 3.37 | 0.354 | 94 | 78.2 | 0.21 | 0.691 | 53.3 | 12.6 | 8
|  | Specifické organické ukazatele |  |  |  |  | Kovy a metaloidy
datum | AOX | PCE | TCE | PAU | chloroform | toluen | Cr | Ni | Cu | Zn | Cd | Hg | Pb | As
| ug/l | ug/l | ug/l | ng/l | ug/l | ug/l | ug/l | ug/l | ug/l | ug/l | ug/l | ug/l | ug/l | ug/l
2007-03-12 |  |  |  | 5.1 |  |  | <5 | <5 | <5 | <15 | <0,1 | <0,03 | <2,5 | <1

## BO12b
r.2007
BOTÍČ | pod Hostivařskou přehradou
Mikrobiologické
| Obecné, fyzikální a chemické ukazatele | [16 empty] | a biologické ukazatele
datum | tepl.vody | pH | vodiv. | NL-105 | O2 | BSK5 | ChSK -Cr | TOC | N - NH4 | N - NO3 | Pc | Cl | SO4 | Mn | Fe | Ca | Mg | F coli | INDBENT
| °C |  | mS/m | mg/l | mg/l | mg/l | mg/l | mg/l | mg/l | mg/l | mg/l | mg/l | mg/l | mg/l | mg/l | mg/l | mg/l | KTJ/ml
2007-01-15 | 4.8 | 8.21 | 77.6 | 8.8 | 10.97 | 5.7 | 24.9 | 8.05 | 0.224 | 3.62 | 0.12 | 102 | 94.7 | 0.0487 | 0.142 | 81 | 13.9 | 0
2007-03-12 | 8.4 | 8.69 | 83.4 | 15.2 | 10.96 | 6.3 | 34.6 | 10.1 | <0,04 | 5.44 | 0.107 | 122 | 85.6 | 0.0639 | 0.13 | 72.1 | 14.6 | 0
2007-05-14 | 16 | 7.72 | 81.9 | 24.8 | 6.37 | 2.72 | 24.5 | 8.97 | 0.569 | 2.58 | 0.214 | 116 | 99.2 | 0.539 | 0.396 | 76.8 | 16.4 | 0
2007-07-18 | 22.9 | 7.58 | 65.3 | 9.2 | 4.1 | 4.3 | 22.1 | 8.2 | 0.245 | 1.64 | 0.19 | 91 | 76.6 | 0.445 | 0.396 | 59.1 | 14 | 0
2007-09-25 | 15.3 | 7.98 | 63.6 | 20.8 | 8.17 | 7.7 | 17.2 | 13.2 | 0.04 | 1.43 | 0.225 | 91 | 74.5 | 0.158 | 0.228 | 50.6 | 13.2 | 4
2007-11-13 | 5.2 | 7.6 | 102 | 74 | 10.46 | 4.6 | 24.6 | 11.5 | 0.493 | 2.03 | 0.311 | 198 | 83.1 | 0.15 | 0.887 | 58 | 12 | 5
|  | Specifické organické látky |  |  |  |  | Kovy a metaloidy
datum | AOX | PCE | TCE | PAU | chloroform | toluen | Cr | Ni | Cu | Zn | Cd | Hg | Pb | As
| ug/l | ug/l | ug/l | ng/l | ug/l | ug/l | ug/l | ug/l | ug/l | ug/l | ug/l | ug/l | ug/l | ug/l
2007-03-12 |  |  |  | 17.8 |  |  | <5 | <5 | <5 | <15 | <0,1 | <0,03 | <2,5 | <1

## BO12c
r.2007
BOTÍČ - ústí ( ul. Sekaninova - limnigraf )
Mikrobiologické
| Obecné, fyzikální a chemické ukazatele | [16 empty] | a biologické ukazatele
datum | tepl.vody | pH | vodiv. | NL | O2 | BSK5 | ChSK - Cr | TOC | N - NH4 | N - NO3 | Pc | Cl | SO4 | Mn | Fe | Ca | Mg | F coli | INDBENT
| °C |  | mS/m | mg/l | mg/l | mg/l | mg/l | mg/l | mg/l | mg/l | mg/l | mg/l | mg/l | mg/l | mg/l | mg/l | mg/l | KTJ/ml
2007-01-15 | 4.4 | 8.38 | 81.3 | 3.6 | 12.33 | 3.17 | 10.2 | 8.16 | <0,04 | 3.68 | 0.065 | 101 | 112 | 0.026 | 0.0814 | 78.9 | 14.8 | 0
2007-02-12 | 5.4 | 8.27 | 95.1 | 14.8 | 11.83 | 10.2 | 37 | 53 | 1.6 | 4.67 | 0.455 | 147 | 104 | 0.0507 | 0.111 | 77.1 | 15 | 1
2007-03-12 | 9.9 | 9.2 | 84.1 | 11 | 10.16 | 4.84 | 28.1 | 9.94 | <0,04 | 4.16 | 0.094 | 122 | 107 | 0.0616 | 0.114 | 73.6 | 16.1 | 0
2007-04-17 | 19 | 9.16 | 85.9 | 3.2 | 9.88 | 4.07 | 26.1 | 289 | <0,04 | 3 | 0.0683 | 119.8 | 140 | 0.0245 | 0.057 | 78.7 | 21.6 | 0
2007-05-14 | 22.7 | 7.98 | 87.7 | 12.4 | 7.49 | 3.74 | 31.9 | 8.61 | <0,04 | 2.64 | 0.201 | 115 | 123 | 0.132 | 0.201 | 81.7 | 19.2 | 0
2007-06-19 | 23.4 | 7.76 | 74.9 | 10.4 | 7.96 | 3.09 | 22.3 | 10.8 | 0.1 | 1.81 | 0.135 | 107 | 117 | 0.088 | 0.215 | 59.5 | 18.1 | 14
2007-07-18 | 22.7 | 8.18 | 85.4 | 98.5 | 6.71 | 5.02 | 17.2 | 7.72 | 0.106 | 2.82 | 0.226 | 105 | 146 | 0.123 | 2.54 | 89.1 | 22 | 3
2007-08-20 | 19.7 | 7.61 | 60.3 | 80.4 | 8.59 | 8.52 | 26 | 168 | 0.25 | 2.4 | 0.318 | 73 | 122 | 0.155 | 0.551 | 49.3 | 12.3 | 8
2007-09-25 | 14.5 | 7.52 | 77.2 | 54 | 8.97 | 28 | 52.1 | 27.5 | 6.64 | 1.55 | 1.29 | 90 | 105 | 0.118 | 0.801 | 62 | 16.9 | 1305
2007-10-23 | 8.4 | 7.47 | 101 | 47 | 8.13 | 10.1 | 52.4 | 51.1 | 26.9 | 1.64 | 2.76 | 97 | 133 | 0.153 | 0.744 | 80.7 | 21.6 | 58
2007-11-13 | 5.8 | 8.14 | 184 | 50 | 11.16 | 2.29 | 14.6 | 9.6 | 0.181 | 2.46 | 0.274 | 447 | 119 | 0.124 | 0.962 | 83.6 | 19.4 | 3
2008-12-11 | 5.1 | 8.41 | 82.7 | 6 | 11.83 | 3.61 | 10.9 | 9.63 | 0.05 | 4.5 | 0.217 | 100 | 111 | 0.046 | 0.19 | 75.2 | 20 | 0
prům.hodn. | 13.4167 | 8.1733 | 91.6333 | 32.6083 | 9.5867 | 7.2208 | 27.4 | 54.4217 | 4.4784 | 2.9442 | 0.50861 | 135.3167 | 119.9167 | 0.091817 | 0.54728 | 74.1167 | 18.0833 | 116
min | 4.4 | 7.47 | 60.3 | 3.2 | 6.71 | 2.29 | 10.2 | 7.72 | 0.05 | 1.55 | 0.065 | 73 | 104 | 0.0245 | 0.057 | 49.3 | 12.3 | 0
max | 23.4 | 9.2 | 184 | 98.5 | 12.33 | 28 | 52.4 | 289 | 26.9 | 4.67 | 2.76 | 447 | 146 | 0.155 | 2.54 | 89.1 | 22 | 1305
|  | Specifické organické látky |  |  |  |  | Kovy a metaloidy
datum | AOX | PCE | TCE | PAU | chloroform | toluen | Cr | Ni | Cu | Zn | Cd | Hg | Pb | As
| ug/l | ug/l | ug/l | ng/l | ug/l | ug/l | ug/l | ug/l | ug/l | ug/l | ug/l | ug/l | ug/l | ug/l
2007-03-12 |  |  |  | <2 |  |  | <5 | <5 | <5 | <15 | <0,1 | <0,03 | 3.9 | <1
prům.hodn. | #DIV/0! |  |  | #DIV/0!
min | 0 | <0,20 | <0,20 | 0 |  | <0,20 | bar: Kovy a metaloidy Ni
max | 0 | 0 | 0 | 0 |  | 0 | Kovy a metaloidy Ni: 0

## legenda
!! značení pouze orientačně !!
ČSN 75 7221 Jakost vod - Klasifikace jakosti vody ( řazení vod do tříd podle jejich jakosti s použitím soustavy mezných hodnot tříd jakosti vody )
I. tř. | neznečištěná voda
II.tř. | mírně znečištěná voda
III.tř. | znečištěná voda
IV.tř. | silně znečištěná voda
V.tř. | velmi silně znečištěná voda
Základní klasifikace vody ( ČSN 75 7221 ) musí být založena na klasifikaci všech vybraných ukazatelů jakosti vod.
Vybranými ukazateli jakosti vod jsou :
1) saprobní index makrozoobentosu ( není stanoven, přestože patří do " Minimálního rozsahu ukazatelů pro kontrolu jakosti vod " )
2) BSK5 ( biochemická spotřeba kyslíku )
3) CHSK - Cr ( chemická spotřeba kyslíku dichromanem )
4) N - NO3 ( dusičnanový dusík )
5) N - NH4 ( amoniakální dusík )
6) celkový P ( fosfor )
Výsledná třída se určí podle nejnepříznivějšího zatřídění zjištěného u jednotlivých vybraných ukazatelů.
Klasifikovat lze vody při nejmenším počtu odběru 11 za období ( zpravidla rok ), je -li k dispozici méně než 11 hodnot ( výsledků ), nelze jakost vody podle této normy
klasifikovat.