## nosič_kontejnerů
Technická specifikace
VZ - Dodávka traktorového nosiče kontejnerů
Název parametru	Požadavek zadavatele	Sjednaná hodnota odpovídající nabídce prodávajícího (doplnit)
Počet odpružených náprav	min. 2
Celková povolená hmotnost	min. 21 000 Kg
Nosnost	min. 16 000 Kg
Délka přepravovaného kontejneru	min/max:5,3-6,3 m
Hydraulická podpěra oje	ANO
Hydraulické zajišťování kontejneru	ANO
Přímé napojení na hydraulické okruhy traktoru	ANO
Výškově stavitelné oje odpružené	ANO
Automatická parkovací brzda	ANO
Automatický zátěžový regulátor brzd	ANO
Kloubový hákový mechanismus	ANO
Výška háku 1570mm	ANO
Tažné oko pevné - průměr 40 mm	ANO
Polyuretanový lak - preference zelená	ANO
Spodní závěs traktoru	ANO
Opěrný válec	ANO
Krabice na nářadí	ANO
Kola 560/60 R22,5	ANO
Rezervní kolo	ANO
CENA CELKEM bez DPH za Traktorový nosič kontejnerů 1ks	0.00 Kč
DPH	0.00 Kč
CENA CELKEM s DPH za Traktorový nosič kontejnerů 1ks	0.00 Kč

		razítko a podpis účastníka

## náklaďák
Technická specifikace
užitkový vůz s dvojkabinou
Název parametru	Požadavek zadavatele	Sjednaná hodnota odpovídající nabídce prodávajícího (doplnit)
Výkon dieselového motoru	min. 96 kW
Palivo	nafta
Celková hmotnost	snížení celkové přípustné hmotnosti z 5,0 t na 3,5 t (snížení bez technických úprav), ŘP sk. B
Požadované rozměry vozidla - celková délka	min. 600 cm
Požadované rozměry vozidla - celková šířka bez zrcátek	min. 200 cm
Přední náprava: nezávislé zavěšení předních kol s vinutými pružinami s proměnnou tuhostí a plynovými tlumiči	ANO
Zadní náprava: zadní kola odpružena listovými pružinami s plynovými tlumiči	ANO
Pohon všech kol s manuálně uzavíratelným diferenciálem	ANO
Rozměry ložné plochy (v cm)	min. 270 délka a min. 210 šířka
Boční poziční světla	ANO
Převodovka	manuální
Počet míst k sezení	7 včetně místa pro řidiče
Posilovač řízení	ANO
Manuální klimatizace s pylovým filtrem	ANO
Airbag řidiče a spolujezdce	ANO
Výškově nastavitelné sedadlo řidiče	ANO
Výškově nastavitelný volant	ANO
Okno v zadní stěne kabiny	ANO
Centrální zamykání	ANO
Automatické spínání denních světel	ANO
Vyhřívané čelní sklo	ANO
Vnější zpětná zrcátka elektronicky ovládaná a vyhřívaná se systémem hlídání mrtvého bodu s integrovanými směrovými světly	ANO
Zakládací klíny k zajištění vozidla - 2 ks	ANO
Gumová podlaha v kabině	ANO
Hlavní odpojovač baterie	ANO
Loketní opěrka pro sedadlo řidiče	ANO
Ochranný rám zadních světel	ANO
Vyklápěcí korba	ANO
Homologované tažné zařízení včetně zásuvky,	ANO
Ochrana zásuvky tažného zařízení při otevřeném zadním čele	ANO
Maximální hmotnost brzděného přívěsu	2600 -2800 kg
Protiblokový brzdný systém (ABS)	ANO
Elektronický stabilizační systém (ESP)	ANO
Autorádio+bluetooth s handsfree	ANO
Sada kol navíc se zimními pneumatikami	ANO
El. zásuvka vpředu - 12 V	ANO
Záruka	min. 24 měsíců
Barva	červená
VALNÍK
Třístranné sklápění	ANO
Ochranný rám kabiny s výplní (pletivo)	ANO
Úchytná oka v podlaze - 8 ks (min. 1,5 t)	ANO
Nástavky hliníkové plné, zasunuté v krajních sloupcích (přední čelo, boky), výška 800 mm	ANO
Zadní čelo: vyklápěcí výška 400 mm	ANO
Plastová schránka na nářadí včetně krytky zámku, min. 60 l - 2 ks	ANO
Přední čelo z Al profilů, pevné, tl. 25 mm, výška 400 mm	ANO
Bočnice z Al profilů tl. 25 mm, výška 400 mm	ANO

## nosič_nářadí
Technická specifikace
víceúčelový nosič nářadí
Název parametru	Požadavek zadavatele	Sjednaná hodnota odpovídající nabídce prodávajícího (doplnit)
motor 4 taktní benzínový	ANO
výkon motoru	min. 9,7 kW
hydrostatická převodovka s jednokotoučovou spojkou	ANO
elektrostarter	ANO
rychlost v před	0-7 km
rychlost vzad	0-3,6 km
hmotnost stroje	od 165 do 180 kg
portálové osy kol s možností nastavení polohy	ANO
kola	min 23x8.50-12AS
počítač motohodin	ANO
provozní a pevná brzda	ANO
příslušenství kompatibilní s nosičem
obracecí půdní fréza záběr min 80cm	ANO
rotační brány záběr min 90cm	ANO
univerzální žací lišta záběr	do 120 cm
CENA CELKEM BEZ DPH za 1ks	0.00 Kč

## rotavátor
Technická specifikace
rotavátor
Název parametru	Požadavek zadavatele	Sjednaná hodnota odpovídající nabídce prodávajícího (doplnit)
Šířka pracovního záběru (v cm)	min. 150
Nastavitelná hloubka pracovního záběru (v mm)	min. do 180
Požadovaný výkon traktoru do 60 Hp	ANO
Převodovka 540 ot/min.	ANO
Uchycení za traktor tříbodovým závěsem	ANO
dvě sady náhradní nožů	ANO
Hnací kardan součástí dodávky	ANO
CENA CELKEM BEZ DPH za 1ks	0.00 Kč

## M31
Technická specifikace
multifunkční vozidlo do 3,5 tuny
Název parametru	Požadavek zadavatele	Sjednaná hodnota odpovídající nabídce prodávajícího (doplnit)
Palivo	nafta
Zdvihový objem	2 200 - 3 000 cm3
Výkon dieselového motoru	85 - 110 kW
Podvozek 4x4	ANO
Převodovka	manuální
Převodovka - počet stupňů vpřed	min. 10
Převodovka - počet stupňů vzad	min. 2
Plazivý chod	ANO
Motor EURO VI.	ANO
Tříokruhová mobilní hydraulika pro pohon nástaveb vč. Pohonu přední rychloupínací desky, min. tlak 2 x 45 l min., tlak max. 300 bar	ANO
Přední náprava: nezávislé zavěšení předních kol s vinutými pružinami	ANO
Zadní náprava: tuhá se stabilizátorem a s progresivním odpružením listovými pružinami - hydraulické teleskopické tlumiče vpředu a vzadu - zadní náprava s rozvodovkou a uzávěrkou diferenciálu	ANO
Rozvor vhodný na nosič kontejnerů - min. 2 900 - 3 000 mm	ANO
Brzdy: kotoučové brzdy s vnitřním chlazením na všech kolech a 4-kanálový systém ABS - elektrický ukazatel opotřebení brzdového obločení - samočinné nastavení brzd a bezazbestové brzdové destičky - ruční parkovací brzda	ANO
Pneumatiky pro celoroční provoz včetně rezervy	ANO
Kabina - sklopná, opláštění z plastových dílů	ANO
Kabina - Vodní topení s třístupňovým ventilátorem	ANO
Kabina - klimatizace	ANO
Kabina - Vyhřívané přední sklo	ANO
Vnitřní zpětné zrcátko	ANO
Vzduchem odpružené sedadlo řidiče	ANO
Počet sedadel	2
Integrovaný bezpečnostní pás	ANO
Elektricky ovládaná skla a zrcátka	ANO
Výstražný maják	1 x zapsaný v TP
AutoRádio s Bluetooth	ANO
Barva kabiny RAL	varianty při zachování nabídkové ceny (preference zelené barva)
Nádrž palivová - uzamykatelná	max. 90 l
Výška vozidla	max. 2 200 mm
Šířka vozidla	1 500 - 1 750 mm
Délka vozidla	max. 4 950 mm
Max. celková. příp. hm. Vozidla	max. 5 600 kg
Největší technicky přípustná hmotnost na přední nápravu	max. 2 700 kg
Největší technicky přípustná hmotnost jízdní soupravy	max. 7 500 kg
Rychloupínací deska pro přední nástavby	ANO
Střešní rampa s přídavnými světlomety zapsaná v TP	ANO
Odnímatelná ochranná mřížka zpětných zrcátek a přídavných světlometů
Pracovní světlomet vzadu	1 ks
Min. přejezdová rychlost (silniční)	70 km/h
Odpojovač baterie	ANO
odnímatelná ochraná mřížka zadních světlometů	ANO
Tažné zařízení - kulová hlava	ANO
Základní technický popis vydaný Ministerstvem dopravy ČR	ANO
Povinná výbava dle platné legislativy	ANO
Záruka	24 měsíců
B - NÁSTAVBA
Jednoramenný nosič kontejnerů	ANO
Výkon mechanismu	min. 2 500 kg
Použitelná délka kontejnerů	2 400 - 2 800 mm
Sklápěcí úhel kontejnerů (vyklápění materiálu z kontejnerů)	min. 54°
Výška háku	900 mm
Hmotnost mechanismu vč. náplní	max. 420 kg
Délka teleskopického posuvu mechanismu	min. 900 mm
Ovládání mechanismu el. ovladačem na kabelu, vč. Blokování funkcí proti nepovoleným manipulacíchm - pousunu zajištěného a sklápěného kontejneru	ANO
Zajišťování kontejneru - hydraulické vnější se signalizací v kabině a blokováním sklápění odjištěného a odjištění sklápěného kontejneru	ANO
Vnější rozteč podélníků ("IPE"100 )	1060 mm
C2 - Kontejnery
Počet	1 ks
Objem kontejnerů	max. 3 m³
Kompatibilní s nabízeným nosičem kontejnerů	ANO
Barva	zelená
Počet	1 ks
Kompatibilní s nabízeným nosičem kontejnerů	ANO
D - Cisternová nástavba
Objem nádrže na vodu	min. 2 000 l
Vysokotlaký agregát a provedení rozvodů vodního okruhu	min. průtok 80l/min, tlak max. 50 bar
Tlaková ruční mycí pistole	ANO
Uchycení na kontejnerový rám pro systém natahování nabízeného nosiče kontejnerů	ANO
Maják vzadu na nástavbě	ANO
Naviják s hadicí	min. 20 metrů
Připojení pomocí rychlospojek	ANO
E - Mycí lišta
Pracovní šířka v natočení	v rozmezí 1 500 - 1 600 mm
Šířka celková	v rozmezí 1 800 - 1 900 mm
Uchycení na přední upínací desku	ANO
Připojení pomocí rychlospojek	ANO
Úhel natočení	cca 30 stupňů
F - Čelní válcový zametač
Uchycení na přední upínací desku	ANO
Pracovní šířka kartáče v kolmé poloze	1 500 - 1 600 mm
Pracovní šířka kartáče - v natočení	1 400 - 1 450 mm
Průměr válcového kartáče	500 - 560 mm
Maximální využitelný objem smetků v nádobě	140 - 160 l
Hmotnost zametače	200 - 220 kg
CENA CELKEM BEZ DPH	0.00 Kč
Vozidlo musí splňovat emisní limity EURO podle přílohy č. 1 nařízení vlády č. 173/2016 Sb., o stanovení závazných zadávacích podmínek pro veřejné zakázky na pořízení silničních vozidel.
Vozidlo musí mít potřebné homologace a být technicky způsobilé k provozu na pozemních komunikacích ve smyslu zákona č. 56/2001 Sb., o podmínkách provozu vozidel na pozemních komunikacích, ve znění pozdějších předpisů.
Vozidlo bude dodáno s kompletní povinnou výbavou dle vyhlášek č. 341/2014 Sb., o schválení technické způsobilosti a o technických podmínkách provozu vozidel na pozemních komunikacích, ve znění pozdějších předpisů.