## nákl. auto se 7 místnou kabinou (hidden)
Technická specifikace
užitkový vůz s dvojkabinou
Název parametru | Požadavek zadavatele | Sjednaná hodnota odpovídající nabídce prodávajícího (doplnit)
Výkon dieselového motoru | min. 96 kW
Palivo | nafta
Celková hmotnost | snížení celkové přípustné hmotnosti z 5,0 t na 3,5 t (snížení bez technických úprav), ŘP sk. B
Požadované rozměry vozidla - celková délka | min. 600 cm
Požadované rozměry vozidla - celková šířka bez zrcátek | min. 200 cm
Přední náprava: nezávislé zavěšení předních kol s vinutými pružinami s proměnnou tuhostí a plynovými tlumiči | ANO
Zadní náprava: zadní kola odpružena listovými pružinami s plynovými tlumiči | ANO
Pohon všech kol s manuálně uzavíratelným diferenciálem | ANO
Rozměry ložné plochy (v cm) | min. 270 délka a min. 210 šířka
Boční poziční světla | ANO
Převodovka | manuální
Počet míst k sezení | 7 včetně místa pro řidiče
Posilovač řízení | ANO
Manuální klimatizace s pylovým filtrem | ANO
Airbag řidiče a spolujezdce | ANO
Výškově nastavitelné sedadlo řidiče | ANO
Výškově nastavitelný volant | ANO
Okno v zadní stěne kabiny | ANO
Centrální zamykání | ANO
Automatické spínání denních světel | ANO
Vyhřívané čelní sklo | ANO
Vnější zpětná zrcátka elektronicky ovládaná a vyhřívaná se systémem hlídání mrtvého bodu s integrovanými směrovými světly | ANO
Zakládací klíny k zajištění vozidla - 2 ks | ANO
Gumová podlaha v kabině | ANO
Hlavní odpojovač baterie | ANO
Loketní opěrka pro sedadlo řidiče | ANO
Ochranný rám zadních světel | ANO
Vyklápěcí korba | ANO
Homologované tažné zařízení včetně zásuvky, | ANO
Ochrana zásuvky tažného zařízení při otevřeném zadním čele | ANO
Maximální hmotnost brzděného přívěsu | 2600 -2800 kg
Protiblokový brzdný systém (ABS) | ANO
Elektronický stabilizační systém (ESP) | ANO
Autorádio+bluetooth s handsfree | ANO
Sada kol navíc se zimními pneumatikami | ANO
El. zásuvka vpředu - 12 V | ANO
Záruka | min. 24 měsíců
Barva | červená
VALNÍK
Třístranné sklápění | ANO
Ochranný rám kabiny s výplní (pletivo) | ANO
Úchytná oka v podlaze - 8 ks (min. 1,5 t) | ANO
Nástavky hliníkové plné, zasunuté v krajních sloupcích (přední čelo, boky), výška 800 mm | ANO
Zadní čelo: vyklápěcí výška 400 mm | ANO
Plastová schránka na nářadí včetně krytky zámku, min. 60 l - 2 ks | ANO
Přední čelo z Al profilů, pevné, tl. 25 mm, výška 400 mm | ANO
Bočnice z Al profilů tl. 25 mm, výška 400 mm | ANO
Note on C4: Je nutné uvést konkrétní výkon objemu v kW. Nestačí pouze konstatovat "ANO".
Note on C5: Zadejte pouze hodnotu "ANO", "NE".
Note on C6: Pozor! Je nutné uvést konkrétní údaj. Nestačí pouze konstatovat "ANO".
Note on C7: Pozor! Je nutné uvést konkrétní údaj. Nestačí pouze konstatovat "ANO".
Note on C8: Pozor! Je nutné uvést konkrétní údaj. Nestačí pouze konstatovat "ANO".
Note on C11: Zadejte pouze hodnotu "ANO", "NE".
Note on C12: Pozor! Je nutné uvést konkrétní údaj. Nestačí pouze konstatovat "ANO".
Note on C13: Zadejte pouze hodnotu "ANO", "NE".
Note on C14: Zadejte pouze hodnotu "ANO", "NE".
Note on C15: Zadejte pouze hodnotu "ANO", "NE".
Note on C16: Zadejte pouze hodnotu "ANO", "NE".
Note on C18: Zadejte pouze hodnotu "ANO", "NE".
Note on C19: Zadejte pouze hodnotu "ANO", "NE".
Note on C20: Zadejte pouze hodnotu "ANO", "NE".
Note on C21: Zadejte pouze hodnotu "ANO", "NE".
Note on C22: Zadejte pouze hodnotu "ANO", "NE".
Note on C23: Zadejte pouze hodnotu "ANO", "NE".
Note on C25: Zadejte pouze hodnotu "ANO", "NE".
Note on C26: Zadejte pouze hodnotu "ANO", "NE".
Note on C27: Zadejte pouze hodnotu "ANO", "NE".
Note on C28: Zadejte pouze hodnotu "ANO", "NE".
Note on C29: Zadejte pouze hodnotu "ANO", "NE".
Note on C31: Zadejte pouze hodnotu "ANO", "NE".
Note on C32: Zadejte pouze hodnotu "ANO", "NE".
Note on C35: Zadejte pouze hodnotu "ANO", "NE".
Note on C36: Zadejte pouze hodnotu "ANO", "NE".
Note on C37: Zadejte pouze hodnotu "ANO", "NE".
Note on C39: Zadejte pouze hodnotu "ANO", "NE".
Note on C40: Pozor! Je nutné uvést konkrétní údaj. Nestačí pouze konstatovat "ANO".
Note on C41: Pozor! Je nutné uvést konkrétní barevná provedení. Nestačí pouze konstatovat "ANO".
Note on C43: Zadejte pouze hodnotu "ANO", "NE".
Note on C44: Zadejte pouze hodnotu "ANO", "NE".
Note on C45: Zadejte pouze hodnotu "ANO", "NE".
Note on C46: Zadejte pouze hodnotu "ANO", "NE".
Note on C47: Zadejte pouze hodnotu "ANO", "NE".
Note on C48: Zadejte pouze hodnotu "ANO", "NE".
Note on C49: Zadejte pouze hodnotu "ANO", "NE".
Note on C50: Zadejte pouze hodnotu "ANO", "NE".

## nosič nářadí
Technická specifikace
VZ Dodávka nosiče nářadí
Název parametru | Požadavek zadavatele | Sjednaná hodnota odpovídající nabídce prodávajícího (doplnit)
motor 4 taktní benzínový | ANO
výkon motoru | min. 9,7 kW
hydrostatická převodovka s jednokotoučovou spojkou | ANO
elektrostarter | ANO
rychlost vpřed | min.-max.0-7 km/h
rychlost vzad | min.-max. 0-3,6 km/h
hmotnost stroje | min. 165 kg
portálové osy kol s možností nastavení polohy | ANO
kola | min. 23x8.50-12AS
počítač motohodin | ANO
provozní a pevná brzda | ANO
příslušenství kompatibilní s nosičem
obracecí půdní fréza záběr | min.80cm
rotační brány záběr | min.90cm
univerzální žací lišta záběr | max. 120 cm
CENA CELKEM BEZ DPH za 1ks - nosiče nářadí |  | 0
DPH
CENA CELKEM S DPH za 1ks - nosiče nářadí |  | 0
razítko a podpis účastníka
Note on C4: Zadejte pouze hodnotu "ANO", "NE".
Note on C5: Pozor! Je nutné uvést konkrétní údaj. Nestačí pouze konstatovat "ANO".
Note on C6: Zadejte pouze hodnotu "ANO", "NE".
Note on C7: Zadejte pouze hodnotu "ANO", "NE".
Note on C8: Pozor! Je nutné uvést konkrétní údaj. Nestačí pouze konstatovat "ANO".
Note on C9: Pozor! Je nutné uvést konkrétní údaj. Nestačí pouze konstatovat "ANO".
Note on C10: Pozor! Je nutné uvést konkrétní údaj. Nestačí pouze konstatovat "ANO".
Note on C11: Zadejte pouze hodnotu "ANO", "NE".
Note on C13: Zadejte pouze hodnotu "ANO", "NE".
Note on C14: Zadejte pouze hodnotu "ANO", "NE".
Note on C16: Pozor! Je nutné uvést konkrétní údaj. Nestačí pouze konstatovat "ANO".
Note on C17: Pozor! Je nutné uvést konkrétní údaj. Nestačí pouze konstatovat "ANO".
Note on C18: Pozor! Je nutné uvést konkrétní údaj. Nestačí pouze konstatovat "ANO".

## rotavátor (hidden)
Technická specifikace
rotavátor
Název parametru | Požadavek zadavatele | Sjednaná hodnota odpovídající nabídce prodávajícího (doplnit)
Šířka pracovního záběru (v cm) | min. 150
Nastavitelná hloubka pracovního záběru (v mm) | min. do 180
Požadovaný výkon traktoru do 60 Hp | ANO
Převodovka 540 ot/min. | ANO
Uchycení za traktor tříbodovým závěsem | ANO
dvě sady náhradní nožů | ANO
Hnací kardan součástí dodávky | ANO
CENA CELKEM BEZ DPH za 1ks | 0

## M31 (hidden)
Technická specifikace
multifunkční vozidlo do 3,5 tuny
Název parametru | Požadavek zadavatele | Sjednaná hodnota odpovídající nabídce prodávajícího (doplnit)
Palivo | nafta
Zdvihový objem | 2 200 - 3 000 cm3
Výkon dieselového motoru | 85 - 110 kW
Podvozek 4x4 | ANO
Převodovka | manuální
Převodovka - počet stupňů vpřed | min. 10
Převodovka - počet stupňů vzad | min. 2
Plazivý chod | ANO
Motor EURO VI. | ANO
Tříokruhová mobilní hydraulika pro pohon nástaveb vč. Pohonu přední rychloupínací desky, min. tlak 2 x 45 l min., tlak max. 300 bar | ANO
Přední náprava: nezávislé zavěšení předních kol s vinutými pružinami | ANO
Zadní náprava: tuhá se stabilizátorem a s progresivním odpružením listovými pružinami - hydraulické teleskopické tlumiče vpředu a vzadu - zadní náprava s rozvodovkou a uzávěrkou diferenciálu | ANO
Rozvor vhodný na nosič kontejnerů - min. 2 900 - 3 000 mm | ANO
Brzdy: kotoučové brzdy s vnitřním chlazením na všech kolech a 4-kanálový systém ABS - elektrický ukazatel opotřebení brzdového obločení - samočinné nastavení brzd a bezazbestové brzdové destičky - ruční parkovací brzda | ANO
Pneumatiky pro celoroční provoz včetně rezervy | ANO
Kabina - sklopná, opláštění z plastových dílů | ANO
Kabina - Vodní topení s třístupňovým ventilátorem | ANO
Kabina - klimatizace | ANO
Kabina - Vyhřívané přední sklo | ANO
Vnitřní zpětné zrcátko | ANO
Vzduchem odpružené sedadlo řidiče | ANO
Počet sedadel | 2
Integrovaný bezpečnostní pás | ANO
Elektricky ovládaná skla a zrcátka | ANO
Výstražný maják | 1 x zapsaný v TP
AutoRádio s Bluetooth | ANO
Barva kabiny RAL | varianty při zachování nabídkové ceny (preference zelené barva)
Nádrž palivová - uzamykatelná | max. 90 l
Výška vozidla | max. 2 200 mm
Šířka vozidla | 1 500 - 1 750 mm
Délka vozidla | max. 4 950 mm
Max. celková. příp. hm. Vozidla | max. 5 600 kg
Největší technicky přípustná hmotnost na přední nápravu | max. 2 700 kg
Největší technicky přípustná hmotnost jízdní soupravy | max. 7 500 kg
Rychloupínací deska pro přední nástavby | ANO
Střešní rampa s přídavnými světlomety zapsaná v TP | ANO
Odnímatelná ochranná mřížka zpětných zrcátek a přídavných světlometů
Pracovní světlomet vzadu | 1 ks
Min. přejezdová rychlost (silniční) | 70 km/h
Odpojovač baterie | ANO
odnímatelná ochraná mřížka zadních světlometů | ANO
Tažné zařízení - kulová hlava | ANO
Základní technický popis vydaný Ministerstvem dopravy ČR | ANO
Povinná výbava dle platné legislativy | ANO
Záruka | 24 měsíců
B - NÁSTAVBA
Jednoramenný nosič kontejnerů | ANO
Výkon mechanismu | min. 2 500 kg
Použitelná délka kontejnerů | 2 400 - 2 800 mm
Sklápěcí úhel kontejnerů (vyklápění materiálu z kontejnerů) | min. 54°
Výška háku | 900 mm
Hmotnost mechanismu vč. náplní | max. 420 kg
Délka teleskopického posuvu mechanismu | min. 900 mm
Ovládání mechanismu el. ovladačem na kabelu, vč. Blokování funkcí proti nepovoleným manipulacíchm - pousunu zajištěného a sklápěného kontejneru | ANO
Zajišťování kontejneru - hydraulické vnější se signalizací v kabině a blokováním sklápění odjištěného a odjištění sklápěného kontejneru | ANO
Vnější rozteč podélníků ("IPE"100 ) | 1060 mm
C2 - Kontejnery
Počet | 1 ks
Objem kontejnerů | max. 3 m³
Kompatibilní s nabízeným nosičem kontejnerů | ANO
Barva | zelená
Počet | 1 ks
Kompatibilní s nabízeným nosičem kontejnerů | ANO
D - Cisternová nástavba
Objem nádrže na vodu | min. 2 000 l
Vysokotlaký agregát a provedení rozvodů vodního okruhu | min. průtok 80l/min, tlak max. 50 bar
Tlaková ruční mycí pistole | ANO
Uchycení na kontejnerový rám pro systém natahování nabízeného nosiče kontejnerů | ANO
Maják vzadu na nástavbě | ANO
Naviják s hadicí | min. 20 metrů
Připojení pomocí rychlospojek | ANO
E - Mycí lišta
Pracovní šířka v natočení | v rozmezí 1 500 - 1 600 mm
Šířka celková | v rozmezí 1 800 - 1 900 mm
Uchycení na přední upínací desku | ANO
Připojení pomocí rychlospojek | ANO
Úhel natočení | cca 30 stupňů
F - Čelní válcový zametač
Uchycení na přední upínací desku | ANO
Pracovní šířka kartáče v kolmé poloze | 1 500 - 1 600 mm
Pracovní šířka kartáče - v natočení | 1 400 - 1 450 mm
Průměr válcového kartáče | 500 - 560 mm
Maximální využitelný objem smetků v nádobě | 140 - 160 l
Hmotnost zametače | 200 - 220 kg
CENA CELKEM BEZ DPH | 0
Vozidlo musí splňovat emisní limity EURO podle přílohy č. 1 nařízení vlády č. 173/2016 Sb., o stanovení závazných zadávacích podmínek pro veřejné zakázky na pořízení silničních vozidel.
Vozidlo musí mít potřebné homologace a být technicky způsobilé k provozu na pozemních komunikacích ve smyslu zákona č. 56/2001 Sb., o podmínkách provozu vozidel na pozemních komunikacích, ve znění pozdějších předpisů.
Vozidlo bude dodáno s kompletní povinnou výbavou dle vyhlášek č. 341/2014 Sb., o schválení technické způsobilosti a o technických podmínkách provozu vozidel na pozemních komunikacích, ve znění pozdějších předpisů.