## List 1
Příloha č. 2: Technická specifikace
Lehká montovaná hala - přístřešek
Název parametru | Požadavek zadavatele | Sjednaná hodnota odpovídající nabídce prodávajícího (doplnit)
Délka haly | 16 m
Šířka haly | 10 m
Pracovní výška v hale | min. 3,8 m
Výška haly | max.6m
1 ks posuvných štítových vrat o šířce min. 4 m, výšce min. 3,8 m | ANO
Boční volná stěna o šířce 10 m (plocha pro navalování kulatinových výřezů na pásovou pilu) přizbúsobená konstrukčně pro rolovací plachty | ANO
PVC opláštění | ANO
Sněhová zátěž min. 75 kg/m2 | ANO
Kniha dokumentace haly | ANO
Projektová dokumentace k hale | ANO
Konstrukce z kovového materiálu | ANO
Dešťové okapy | ANO
Světlopropustné opláštění | ANO
Opláštění střechy nepromokavé, gramáž min. 650 g / m2, světlopropustné, odolné UV záření, nehořlavé dle normy DIN 4102 B1M2. | ANO
Dodání včetně dopravy a montáže v místě určení | ANO
CENA CELKEM BEZ DPH
Sazba DPH %
Celkem za zboží v Kč s DPH |  | 0
razítko a podpis uchazeče