## BO12c
r.2003
BOTÍČ - ústí ( ul. Sekaninova - limnigraf ) | [5 empty] | zákl. klasifikace jakosti vody dle vybraných ukazatelů - výsl. tř. | [6 empty] | III
Mikrobiologické
| Obecné, fyzikální a chemické ukazatele | [16 empty] | a biologické ukazatele
datum | tepl.vody | pH | vodiv. | NL | O2 | BSK5 | ChSK - Cr | TOC | N - NH4 | N - NO3 | Pc | Cl | SO4 | Mn | Fe | Ca | Mg | F coli | INDBENT
| °C |  | mS/m | mg/l | mg/l | mg/l | mg/l | mg/l | mg/l | mg/l | mg/l | mg/l | mg/l | mg/l | mg/l | mg/l | mg/l | KTJ/ml
2003-01-23 | 2.4 | 8.08 | 92.3 | 7.6 | 13.32 | 3.57 | 21.9 | 14.2 | 0.13 | 7.89 | 0.2 | 94.5 | 146 | 0.095 | 0.19 | 109 | 21.2 | 9
2003-02-24 | 0.4 | 8.25 | 93 | 17.2 | 13.33 | 5.34 | 13.4 | 11 | 0.21 | 7.43 | 0.2 | 90.7 | 151 | 0.1 | 0.22 | 102 | 25.4 | 3
2003-03-25 | 7.3 | 7.94 | 76.1 | 26.4 | 11.35 | 5.53 | 25.4 | 10.7 | 0.29 | 7.13 | 0.232 | 69.3 | 120 | 0.1 | 0.231 | 86.4 | 18.6 | 100
2003-04-28 | 13.2 | 8.21 | 76.8 | 13.6 | 12.64 | 3.64 | 25.8 | 9.87 | <0,04 | 4.3 | 0.21 | 69.3 | 137 | 0.12 | 0.14 | 83 | 21.8 | 25
2003-05-27 | 17.6 | 7.76 | 72.7 | 30 | 9.72 | 7.39 | 25.4 | 13.2 | 0.17 | 2.89 | 0.19 | 76.8 | 119 | 0.2 | 0.4 | 78.4 | 16.2 | 58
2003-06-26 | 20.8 | 8.04 | 76.5 | 8.4 | 8.2 | 2.38 | 17.1 | 13.7 | <0,04 | 1.6 | 0.78 | 81.1 | 126 | 0.06 | 0.23 | 72.4 | 22.4 | 9
2003-07-24 | 24.2 | 8.2 | 63.9 | 18 | 8.41 | 3.59 | 24.6 | 11.1 | <0,04 | 2.23 | 0.21 | 73.2 | 98.7 | 0.11 | 0.43 | 64 | 22.8 | 8
2003-08-25 | 24.1 | 8.4 | 78.5 | 3.6 | 9.64 | 2.68 | 14.3 | 12.9 | <0,04 | 1.81 | 0.1 | 82.8 | 138 | 0.03 | 0.08 | 77.8 | 23 | 7
2003-09-29 | 14.6 | 8 | 72.2 | 81 | 9.72 | 4.16 | 29.7 | 38.5 | 0.04 | 1.38 | 0.19 | 81.1 | 112 | 0.42 | 1.64 | 80.4 | 21.2 | 26
2003-10-29 | 4.8 | 7.78 | 86.8 | 6 | 12.48 | 5.76 | 28.2 | 8.15 | <0,04 | 3.98 | 0.141 | 81.1 | 148 | 0.05 | 0.07 | 101 | 23.1 | 1
2004-11-25 | 6.8 | 7.87 | 86.8 | 4 | 12.61 | 1.56 | 13 | 8.76 | <0,04 | 3.06 | 0.11 | 77.6 | 147 | 0.06 | 0.04 | 99.2 | 22 | 3
2004-12-15 | 2.1 | 7.76 | 101.7 | 15 | 12.53 | 2.65 | 16.4 | 8.09 | 0.21 | 2.77 | 0.13 | 152.1 | 126 | 0.05 | 0.45 | 102 | 19.5 | 8
prům.hodn. | 11.525 | 8.0242 | 81.4417 | 19.2333 | 11.1625 | 4.0208 | 21.2667 |  | 0.175 | 3.8725 | 0.22442 | 85.8 | 130.725 | 0.11625 | 0.34342 | 87.9667 | 21.4333 | 21.4167
min | 0.4 | 7.76 | 63.9 | 3.6 | 8.2 | 1.56 | 13 | 8.09 | 0.04 | 1.38 | 0.1 | 69.3 | 98.7 | 0.03 | 0.04 | 64 | 16.2 | 1
max | 24.2 | 8.4 | 101.7 | 81 | 13.33 | 7.39 | 29.7 | 38.5 | 0.29 | 7.89 | 0.78 | 152.1 | 151 | 0.42 | 1.64 | 109 | 25.4 | 100
char.hodn. | [5 empty] | 5.76 | 28.2 |  | 0.21 | 7.43 | 0.2
tř. | [5 empty] | III | III |  | I | III | III
|  | Specifické organické látky |  |  |  |  | Kovy a metaloidy
datum | AOX | PCE | TCE | PAU | chloroform | toluen | Cr | Ni | Cu | Zn | Cd | Hg | Pb | As
| ug/l | ug/l | ug/l | ng/l | ug/l | ug/l | ug/l | ug/l | ug/l | ug/l | ug/l | ug/l | ug/l | ug/l
2003-01-23 |  | <0,2 | <0,2 | 4.1 |  | <0,2 | bar: Kovy a metaloidy Zn; Kovy a metaloidy As
2003-02-24 | 16 | <0,2 | <0,2 | 13 |  | <0,2 | bar: Kovy a metaloidy Ni; Kovy a metaloidy As
2003-03-25 | 15 | <0,2 | <0,2 | 29 |  | <0,2 | bar: Kovy a metaloidy Ni; Kovy a metaloidy As
2003-04-28 | 17 | <0,2 | <0,2 | 4.4 |  | <0,2 | bar: Kovy a metaloidy Ni; Kovy a metaloidy As
2003-05-27 | 11 | <0,2 | <0,2 | 370 |  | <0,2 | bar: Kovy a metaloidy Ni; Kovy a metaloidy As
2003-06-26 | 10 | 0.21 | 0.3 | 4 |  | <0,2 | bar: Kovy a metaloidy Ni; Kovy a metaloidy As
2003-07-24 | 10 | <0,2 | <0,2 | 110 |  | <0,2 | Kovy a metaloidy Ni: <5; Kovy a metaloidy As: 3
2003-08-25 | 13 | <0,2 | 0.45 | 3.6 |  | <0,2 | Kovy a metaloidy Ni: <5; Kovy a metaloidy As: 3
2003-09-29 | 12 | <0,2 | <0,2 | 5.6 |  | <0,2 | Kovy a metaloidy Ni: <5; Kovy a metaloidy As: 6
2003-10-29 | 13 | <0,2 | 0.32 | 29 |  | <0,2 | Kovy a metaloidy Ni: <5; Kovy a metaloidy As: 4
2004-11-25 | 10 | bar: Kovy a metaloidy Ni; Kovy a metaloidy As
2004-12-15 | 18 | <0,2 | <0,2 | 308.5 |  | <0,2 | bar: Kovy a metaloidy Ni; Kovy a metaloidy As
prům.hodn. | 13.1818 |  |  | 80.1091
min | 10 | <0,20 | <0,20 | 3.6 |  | <0,20 | bar: Kovy a metaloidy Ni
max | 18 | 0.21 | 0.45 | 370 |  | 0 | Kovy a metaloidy Ni: 0

## BO12b
r.2003
BOTÍČ | pod Hostivařskou přehradou
Mikrobiologické
| Obecné, fyzikální a chemické ukazatele | [16 empty] | a biologické ukazatele
datum | tepl.vody | pH | vodiv. | NL-105 | O2 | BSK5 | ChSK -Cr | TOC | N - NH4 | N - NO3 | Pc | Cl | SO4 | Mn | Fe | Ca | Mg | F coli | INDBENT
| °C |  | mS/m | mg/l | mg/l | mg/l | mg/l | mg/l | mg/l | mg/l | mg/l | mg/l | mg/l | mg/l | mg/l | mg/l | mg/l | KTJ/ml
2003-01-23 | 7.9 | 7.96 | 99.7 | 44.4 | 12.66 | 3.72 | 23.4 | 21.9 | 0.27 | 7.98 | 0.25 | 130 | 123 | 0.156 | 0.79 | 105 | 18.2 | 2
2003-03-25 | 5.3 | 7.77 | 75.1 | 30.4 | 10.31 | 3.37 | 20.9 | 10.2 | 0.51 | 7.16 | 0.242 | 65 | 114 | 0.162 | 0.504 | 95.4 | 18 | 8
2003-05-27 | 15.6 | 7.36 | 66 | 36 | 7.4 | 4.89 | 20.3 | 13.8 | 0.37 | 2.01 | 0.16 | 65.6 | 97.1 | 0.44 | 0.45 | 70.4 | 15.8 | 36
2003-07-24 | 24.5 | 8.08 | 60.3 | 28 | 7.36 | 3.93 | 45.8 | 11.6 | 0.07 | 0.21 | 0.17 | 79.3 | 94.6 | 0.13 | 0.3 | 53 | 18 | 1
2003-09-29 | 14.4 | 7.53 | 75 | 1900-01-11 | 7.84 | 3.85 | 21.5 | 16.9 | 4.83 | 0.29 | 1.87 | 77.6 | 60.9 | 2.85 | 0.49 | 79.2 | 20 | 2
2004-11-25 | 5.8 | 7.45 | 75.2 | 1900-01-15 | 9.7 | 2.26 | 29.5 | 9.82 | 0.26 | 1.49 | 0.16 | 75 | 101 | 0.25 | 0.27 | 81.6 | 17.7 | 1
|  | Specifické organické látky |  |  |  |  | Kovy a metaloidy
datum | AOX | PCE | TCE | PAU | chloroform | toluen | Cr | Ni | Cu | Zn | Cd | Hg | Pb | As
| ug/l | ug/l | ug/l | ng/l | ug/l | ug/l | ug/l | ug/l | ug/l | ug/l | ug/l | ug/l | ug/l | ug/l
2003-01-23 |  | <0,2 | <0,2 | 86 |  | <0,2 | bar: Kovy a metaloidy Ni; Kovy a metaloidy As
2003-03-25 | 13 | <0,2 | <0,2 | 3.4 |  | <0,2 | bar: Kovy a metaloidy Ni; Kovy a metaloidy As
2003-05-27 | <10 | <0,2 | <0,2 | 300 |  | <0,2 | Kovy a metaloidy Ni: <5; Kovy a metaloidy As: 3
2003-07-24 | 10 | <0,2 | <0,2 | 29 |  | <0,2 | Kovy a metaloidy Ni: <5; Kovy a metaloidy As: 3
2003-09-29 | 11 | <0,2 | <0,2 | 8.6 |  | 15.4 | Kovy a metaloidy Ni: <5; Kovy a metaloidy As: 8
2004-11-25 | 10 | [5 empty] | Kovy a metaloidy Ni: <5; Kovy a metaloidy As: 3

## BO12a
r.2003
BOTÍČ | před Hostivařskou přehradou ( Petrovice )
Mikrobiologické
| Obecné, fyzikální a chemické ukazatele | [16 empty] | a biologické ukazatele
datum | tepl.vody | pH | vodiv. | NL-105 | O2 | BSK5 | ChSK -Cr | TOC | N - NH4 | N - NO3 | Pc | Cl | SO4 | Mn | Fe | Ca | Mg | F coli | INDBENT
| °C |  | mS/m | mg/l | mg/l | mg/l | mg/l | mg/l | mg/l | mg/l | mg/l | mg/l | mg/l | mg/l | mg/l | mg/l | mg/l | KTJ/ml
2003-01-23 | 2 | 8.06 | 81.7 | 11.6 | 12.39 | 3.37 | 17 | 15.5 | 0.44 | 8.54 | 0.38 | 78.1 | 120 | 0.118 | 0.29 | 92.8 | 19 | 9
2003-03-25 | 6.3 | 7.89 | 68.7 | 14 | 12.62 | 4.26 | 22.5 | 11 | 0.06 | 7.1 | 0.19 | 55.6 | 110 | 0.096 | 0.181 | 90.8 | 18.2 | 52
2003-05-27 | 16.4 | 7.6 | 70.7 | 64.8 | 8.51 | 6.24 | 26.3 | 12.7 | 0.15 | 2.56 | 0.39 | 70.4 | 93.8 | 0.39 | 0.61 | 82.4 | 17.4 | 49
2003-07-24 | 20.2 | 7.7 | 65.2 | 70 | 7.5 | 5.53 | 26.7 | 15.2 | 0.09 | 2.98 | 0.55 | 68 | 75.3 | 0.22 | 0.84 | 69.8 | 15 | 7
2003-09-29 | 12.3 | 7.8 | 82 | 3 | 8.94 | 3.07 | 13.1 | 10.2 | <0,04 | 5.29 | 0.54 | 83.7 | 113 | 0.05 | 0.12 | 101 | 20.4 | 2
2004-11-25 | 6.7 | 7.42 | 78.2 | 12 | 9.27 | 4.52 | 27.2 | 8.84 | 0.6 | 4.01 | 0.55 | 70.6 | 103 | 0.09 | 0.13 | 87.2 | 17.7 | 1
|  | Specifické organické ukazatele |  |  |  |  | Kovy a metaloidy
datum | AOX | PCE | TCE | PAU | chloroform | toluen | Cr | Ni | Cu | Zn | Cd | Hg | Pb | As
| ug/l | ug/l | ug/l | ng/l | ug/l | ug/l | ug/l | ug/l | ug/l | ug/l | ug/l | ug/l | ug/l | ug/l
2003-01-23 |  | <0,2 | <0,2 | <0,2 |  | 0.38 | bar: Kovy a metaloidy Ni; Kovy a metaloidy As
2003-03-25 | 12 | <0,2 | <0,2 | <2 |  | <0,2 | bar: Kovy a metaloidy Ni; Kovy a metaloidy As
2003-05-27 | <10 | <0,2 | <0,2 | 100 |  | <0,2 | Kovy a metaloidy Ni: <5; Kovy a metaloidy As: 4
2003-07-24 | 10 | <0,2 | <0,2 | 35 |  | <0,2 | Kovy a metaloidy Ni: <5; Kovy a metaloidy As: 6
2003-09-29 | 13 | <0,2 | <0,2 | <2 |  | <0,2 | bar: Kovy a metaloidy Ni; Kovy a metaloidy As
2004-11-25 | <10 | bar: Kovy a metaloidy Ni; Kovy a metaloidy As

## Legenda
!! značení pouze orientačně !!
ČSN 75 7221 Jakost vod - Klasifikace jakosti vody ( řazení vod do tříd podle jejich jakosti s použitím soustavy mezných hodnot tříd jakosti vody )
I. tř. | neznečištěná voda
II.tř. | mírně znečištěná voda
III.tř. | znečištěná voda
IV.tř. | silně znečištěná voda
V.tř. | velmi silně znečištěná voda
Základní klasifikace vody ( ČSN 75 7221 ) musí být založena na klasifikaci všech vybraných ukazatelů jakosti vod.
Vybranými ukazateli jakosti vod jsou :
1) saprobní index makrozoobentosu ( není stanoven, přestože patří do " Minimálního rozsahu ukazatelů pro kontrolu jakosti vod " )
2) BSK5 ( biochemická spotřeba kyslíku )
3) CHSK - Cr ( chemická spotřeba kyslíku dichromanem )
4) N - NO3 ( dusičnanový dusík )
5) N - NH4 ( amoniakální dusík )
6) celkový P ( fosfor )
Výsledná třída se určí podle nejnepříznivějšího zatřídění zjištěného u jednotlivých vybraných ukazatelů.
Klasifikovat lze vody při nejmenším počtu odběru 11 za období ( zpravidla rok ), je -li k dispozici méně než 11 hodnot ( výsledků ), nelze jakost vody podle této normy
klasifikovat.