## BO12a
r.2005
BOTÍČ | před Hostivařskou přehradou ( Petrovice )
Mikrobiologické
| Obecné, fyzikální a chemické ukazatele | [16 empty] | a biologické ukazatele
datum | tepl.vody | pH | vodiv. | NL-105 | O2 | BSK5 | ChSK -Cr | TOC | N - NH4 | N - NO3 | Pc | Cl | SO4 | Mn | Fe | Ca | Mg | F coli | INDBENT
| °C |  | mS/m | mg/l | mg/l | mg/l | mg/l | mg/l | mg/l | mg/l | mg/l | mg/l | mg/l | mg/l | mg/l | mg/l | mg/l | KTJ/ml
2005-01-17 | 5.6 | 7.96 | 87.5 | 5.88 | 12.49 | 3.25 | 22 | 9.2 | 0.3 | 5.39 | 0.49 | 105.1 | 105 | 0.09 | 0.18 | 95.2 | 18.4 | 12
22.3. | 5.2 | 7.78 | 77.7 | 28 | 11.18 | 4.9 | 30.4 | 9.22 | 0.34 | 14.6 | 0.187 | 114.8 | 105 | 0.1 | 0.62 | 68 | 14.47 | 7
2005-05-24 | 16.5 | 7.64 | 78.2 | 15.6 | 8.43 | 5.3 | 33.7 | 11.3 | 0.12 | 3.14 | 0.434 | 105.5 | 92.2 | 0.17 | 0.27 | 77.5 | 15.3 | 1
2005-07-19 | 20.2 | 7.81 | 78.7 | 19.6 | 8.34 | 3.45 | 27.1 | 8.81 | 0.05 | 5.62 | 0.55 | 91.7 | 95.5 | 0.119 | 0.26 | 77.3 | 16.4 | 5
2005-09-21 | 12.8 | 8.08 | 74.7 | 17.2 | 9.55 | 2.11 | 16 | 9.47 | <0,04 | 4.58 | 0.36 | 87.8 | 101 | 0.03 | 0.38 | 81.9 | 15.8 | 5
2005-11-30 | 3.1 | 8.1 | 82.1 | 1.2 | 12.61 | 2.26 | 15.9 | 4.76 | 0.4 | 6.42 | 0.21 | 87.3 | 105 | 0.052 | 0.14 | 89.6 | 17.4 | 6
|  | Specifické organické ukazatele |  |  |  |  | Kovy a metaloidy
datum | AOX | PCE | TCE | PAU | chloroform | toluen | Cr | Ni | Cu | Zn | Cd | Hg | Pb | As
| ug/l | ug/l | ug/l | ng/l | ug/l | ug/l | ug/l | ug/l | ug/l | ug/l | ug/l | ug/l | ug/l | ug/l
2005-01-17 | 15 | <0,2 | <0,2 | 5 | bar: Kovy a metaloidy Ni; Kovy a metaloidy As
22.3. | 17 | <0,2 | <0,2 | 6.8 |  | <0,2 | bar: Kovy a metaloidy Ni; Kovy a metaloidy As
2005-05-24 | 12 | <0,2 | <0,2 | 67.2 |  | <0,2 | bar: Kovy a metaloidy Ni; Kovy a metaloidy As

## BO12b
r.2005
BOTÍČ | pod Hostivařskou přehradou
Mikrobiologické
| Obecné, fyzikální a chemické ukazatele | [16 empty] | a biologické ukazatele
datum | tepl.vody | pH | vodiv. | NL-105 | O2 | BSK5 | ChSK -Cr | TOC | N - NH4 | N - NO3 | Pc | Cl | SO4 | Mn | Fe | Ca | Mg | F coli | INDBENT
| °C |  | mS/m | mg/l | mg/l | mg/l | mg/l | mg/l | mg/l | mg/l | mg/l | mg/l | mg/l | mg/l | mg/l | mg/l | mg/l | KTJ/ml
2005-01-17 | 1.8 | 7.89 | 81.9 | 9.17 | 11.99 | 3.41 | 18.5 | 9.9 | 0.18 | 2.72 | 0.17 | 102.9 | 96.7 | 0.15 | 0.19 | 83.5 | 16.7 | 18
22.3. | 6.3 | 7.71 | 72.9 | 40 | 11.13 | 3.19 | 32.6 | 8.81 | 0.43 | 12.7 | 0.241 | 95 | 103 | 0.14 | 0.66 | 59.9 | 13.47 | 6
2005-05-24 | 17.6 | 7.86 | 72.9 | 28 | 8.57 | 6.39 | 40.8 | 12.5 | 0.087 | 2.78 | 0.164 | 111.5 | 105 | 0.19 | 0.23 | 60.6 | 16.3 | 12
2005-07-19 | 23.2 | 8.92 | 59.2 | 40 | 7.71 | 7.37 | 49.4 | 17 | 0.05 | 1.74 | 0.31 | 90.8 | 88.9 | 0.18 | 0.3 | 42.3 | 14.4 | 11
2005-09-21 | 16.3 | 7.81 | 61.8 | 17.6 | 7.44 | 5.14 | 101 | 9.2 | 0.16 | 1.34 | 0.24 | 80 | 101 | 0.14 | 0.28 | 57.1 | 13.9 | 5
2006-11-30 | 3.4 | 7.8 | 80.6 | 10 | 10.86 | 4.56 | 21.6 | 5.54 | 0.58 | 3.43 | 0.12 | 91.3 | 98.8 | 0.2 | 0.26 | 80.2 | 16.7 | 1
|  | Specifické organické látky |  |  |  |  | Kovy a metaloidy
datum | AOX | PCE | TCE | PAU | chloroform | toluen | Cr | Ni | Cu | Zn | Cd | Hg | Pb | As
| ug/l | ug/l | ug/l | ng/l | ug/l | ug/l | ug/l | ug/l | ug/l | ug/l | ug/l | ug/l | ug/l | ug/l
2005-01-17 | 14 | <2 | <2 | 5.7 | bar: Kovy a metaloidy Ni; Kovy a metaloidy As
22.3. | 18 | <0,2 | <0,2 | 36.5 |  | <0,2 | Kovy a metaloidy Ni: <5; Kovy a metaloidy As: 4.5
2005-05-24 | 14 | <0,2 | <0,2 | 31.7 |  | <0,2 | bar: Kovy a metaloidy Ni; Kovy a metaloidy As

## BO12c
r.2005
BOTÍČ - ústí ( ul. Sekaninova - limnigraf )
Mikrobiologické
| Obecné, fyzikální a chemické ukazatele | [16 empty] | a biologické ukazatele
datum | tepl.vody | pH | vodiv. | NL | O2 | BSK5 | ChSK - Cr | TOC | N - NH4 | N - NO3 | Pc | Cl | SO4 | Mn | Fe | Ca | Mg | F coli | INDBENT
| °C |  | mS/m | mg/l | mg/l | mg/l | mg/l | mg/l | mg/l | mg/l | mg/l | mg/l | mg/l | mg/l | mg/l | mg/l | mg/l | KTJ/ml
2005-01-17 | 0.2 | 8.15 | 86.8 | 5.2 | 14.7 | 3.94 | 18.1 | 10.1 | 0.055 | 3.57 | 0.13 | 101.7 | 120 | 0.05 | 0.08 | 93 | 19.6 | 24
2005-02-15 | 2 | 7.73 | 78.5 | 62.2 | 17.9 | 5.84 | 21.9 | 87.5 | 0.678 | 7.97 | 0.358 | 109.5 | 112 | 0.24 | 1.06 | 78.55 | 14.25 | 28
22.3. | 9.7 | 7.89 | 96.4 | 108 | 8.46 | 96 | 214 | 77.7 | 9.24 | 7.28 | 2.36 | 112.2 | 135 | 0.1 | 0.68 | 72.4 | 16.88 | 130
2005-04-19 | 10.7 | 7.6 | 95.1 | 14.8 | 10.88 | 3.92 | 26.1 | 165 | 0.15 | 4 | 0.291 | 136 | 147 | 0.14 | 0.3 | 103 | 20 | 31
2005-05-24 | 18.4 | 7.83 | 75.5 | 22.4 | 8.92 | 5.79 | 37.6 | 11.3 | <0,04 | 3.11 | 0.324 | 109.8 | 110 | 0.15 | 0.25 | 69.7 | 16.7 | 5
2005-06-29 | 21.2 | 8.14 | 79.3 | 8 | 9.41 | 2.11 | 10.7 | 7.95 | <0,04 | 2.05 | 0.15 | 112.8 | 117 | 0.089 | 0.224 | 86.3 | 19.1 | 36
2005-07-19 | 21.9 | 8.32 | 69.8 | 21 | 9.25 | 7.01 | 40.4 | 14.3 | <0,04 | 2.08 | 0.21 | 93.4 | 110 | 0.103 | 0.22 | 57.7 | 17.6 | 102
2005-08-23 | 20 | 7.78 | 55.2 | 32 | 9.52 | 5.79 | 37.7 | 12.6 | 2.45 | 0.53 | 0.185 | 81.7 | 80.3 | 0.17 | 0.43 | 48.7 | 12.9 | 14
2005-09-21 | 14.3 | 8.2 | 67.6 | 10 | 9.92 | 3.75 | 24.4 | 7.31 | <0,04 | 1.96 | 0.23 | 82.6 | 109 | 0.075 | 0.2 | 63.5 | 16 | 15
19.10. | 9.2 | 8.03 | 76.8 | 4.8 | 11.25 | 2.18 | 19.7 | 8.16 | 0.041 | 2.75 | 0.11 | 80.1 | 119 | 0.049 | 0.1 | 82.7 | 19.6 | 50
2006-11-30 | 3.4 | 8.31 | 85.5 | 3.2 | 12.21 | 2.75 | 10.7 | 4.29 | 0.05 | 3.6 | 0.08 | 99.6 | 114 | 0.029 | 0.09 | 87 | 18.7 | 15
2006-12-13 | 4 | 8.8 | 81.6 | 3.2 | 14.6 | 3.44 | 12.3 | 8.13 | <0,04 | 3.8 | 0.098 | 86.5 | 121 | 0.03 | 0.058 | 82.5 | 20 | 1
prům.hodn. | 11.25 | 8.065 | 79.0083 | 24.5667 | 11.4183 | 11.8767 | 39.4667 | 34.5283 | 1.8091 | 3.5583 | 0.37717 | 100.4917 | 116.1917 | 0.10208 | 0.30767 | 77.0875 | 17.6108 | 37.5833
min | 0.2 | 7.6 | 55.2 | 3.2 | 8.46 | 2.11 | 10.7 | 4.29 | 0.041 | 0.53 | 0.08 | 80.1 | 80.3 | 0.029 | 0.058 | 48.7 | 12.9 | 1
max | 21.9 | 8.8 | 96.4 | 108 | 17.9 | 96 | 214 | 165 | 9.24 | 7.97 | 2.36 | 136 | 147 | 0.24 | 1.06 | 103 | 20 | 130
|  | Specifické organické látky |  |  |  |  | Kovy a metaloidy
datum | AOX | PCE | TCE | PAU | chloroform | toluen | Cr | Ni | Cu | Zn | Cd | Hg | Pb | As
| ug/l | ug/l | ug/l | ng/l | ug/l | ug/l | ug/l | ug/l | ug/l | ug/l | ug/l | ug/l | ug/l | ug/l
2005-01-17 | 16 | <0,2 | <0,2 | 10.3 |  | <0,2 | bar: Kovy a metaloidy Ni; Kovy a metaloidy As
2005-02-15 | 20 | <0,2 | <0,2 | 160 |  | <0,2 | bar: Kovy a metaloidy Ni; Kovy a metaloidy As
22.3. | 45 | 0.65 | 6.1 | 28.1 |  | 7.43 | Kovy a metaloidy Ni: 7.9; Kovy a metaloidy As: 2.5
2005-04-19 | 23.3 | <0,2 | <0,2 | 60.2 |  | <0,2 | bar: Kovy a metaloidy Ni; Kovy a metaloidy As
2005-05-24 | 16 | <0,2 | <0,2 | 255 |  | <0,2 | bar: Kovy a metaloidy Ni; Kovy a metaloidy As
2005-06-29 | 17 | <0,2 | <0,2 | 37.9 |  | <0,2 | bar: Kovy a metaloidy Ni; Kovy a metaloidy As
prům.hodn. | 22.8833 |  |  | 91.9167
min | 16 | <0,20 | <0,20 | 10.3 |  | <0,20 | bar: Kovy a metaloidy Ni
max | 45 | 0.65 | 6.1 | 255 |  | 7.43 | Kovy a metaloidy Ni: 7.9

## legenda
!! značení pouze orientačně !!
ČSN 75 7221 Jakost vod - Klasifikace jakosti vody ( řazení vod do tříd podle jejich jakosti s použitím soustavy mezných hodnot tříd jakosti vody )
I. tř. | neznečištěná voda
II.tř. | mírně znečištěná voda
III.tř. | znečištěná voda
IV.tř. | silně znečištěná voda
V.tř. | velmi silně znečištěná voda
Základní klasifikace vody ( ČSN 75 7221 ) musí být založena na klasifikaci všech vybraných ukazatelů jakosti vod.
Vybranými ukazateli jakosti vod jsou :
1) saprobní index makrozoobentosu ( není stanoven, přestože patří do " Minimálního rozsahu ukazatelů pro kontrolu jakosti vod " )
2) BSK5 ( biochemická spotřeba kyslíku )
3) CHSK - Cr ( chemická spotřeba kyslíku dichromanem )
4) N - NO3 ( dusičnanový dusík )
5) N - NH4 ( amoniakální dusík )
6) celkový P ( fosfor )
Výsledná třída se určí podle nejnepříznivějšího zatřídění zjištěného u jednotlivých vybraných ukazatelů.
Klasifikovat lze vody při nejmenším počtu odběru 11 za období ( zpravidla rok ), je -li k dispozici méně než 11 hodnot ( výsledků ), nelze jakost vody podle této normy
klasifikovat.